## 验收表内容
位置 | 检查项目 | 检查标号 | 检查标准 | 分值 | A的替代代码 | A的替代代码-数据分析使用 | A的替代模块 | 整体必备项为0.局部必备项为1 | 隔音/二次房间/异味等 | A/B | 检查手法、容错
顶招 | 顶招支架 | DZ001 | 安装外观：隐蔽不外露，每个字有单独支架。 | 0 |  |  |  | 1 |  | B6
顶招 | 顶招支架 | DZ002 | 防锈：支架需涂刷防锈漆。 | 0.1
顶招 | 顶招支架 | DZ003 | 安装：需做预埋并浇筑混凝土。 | 0 |  |  |  | 1 |  | B6 | 2、外立面安装：以手摇晃测试支架牢固度。
顶招 | 顶招支架 | DZ004 | 颜色：1、海友、汉庭、汉庭优佳、全季：浅灰白色喷印。2、怡莱、怡莱精品、宜必思：深灰色亚光。 | 0.1 | [6 empty] | 浅灰白、深灰色允许通过
顶招 | 顶招logo | DZ005 | 尺寸效果：与事业部或视觉营销部审核通过的效果图或色卡比对基本一致。 | 0 |  |  |  | 1 |  | B6
顶招 | 顶招logo | DZ006 | 外框：与事业部或视觉营销部审核通过的效果图或色卡比对基本一致。1、汉庭：包边为铝板烤漆不透光专色蓝。2、汉庭优佳：包边为铝板烤漆不透光专色蓝。3、海友：水滴包边为白色。底边离地大于或等于15米时：铝板绿色、黄色，底板排孔；底边离地小于15米：亚克力吸塑灯箱：绿色、黄色，镀锌板围边（白色烤漆），内发光。4、怡莱：Logo面板包边为红色。标志图形与字体侧面包边工艺为不锈钢烤氟碳漆，图形侧面厚度100mm。5、宜必思顶招logo：枕头标识为亚克力：枕头标识箱体，表面涂层面板用铝板或者钢材，PVC或铝背板，枕头标识为灯布：箱体为可弯曲铝型材，铝或钢框架，枕头铝板不发光（个别现象）：20/10铝板面，"ibis"HOTEL"字体为数码喷绘，围边为铝板，20/10铝背板，安装留间隙；6、宜必思尚品顶招logo：枕头标识为亚克力：枕头标识箱体。表面涂层面板用铝板或者钢材，PVC或铝背板，枕头标识为灯布：箱体为可弯曲铝型材，铝或钢框架，枕头铝板不发光（个别现象）：20/10铝板面，"ibis"HOTEL"字体为数码喷绘，哑光喷漆边缘3D效果，围边为铝板，20/10铝背板，安装留间隙。 | 0.1 | [6 empty] | 颜色一致，厚度有偏差或材质有偏差允许通过
顶招 | 顶招logo | DZ007 | 面板：与事业部或视觉营销部审核通过的效果图或色卡比对基本一致。1、汉庭：面板为艾利灯布蓝色→贴艾利专色膜、粉红色→贴艾利专色膜。2、汉庭优佳：logo面为白色艾利灯布贴汉庭优佳专色膜。3、海友：底边离地大于或等于15米时：铝板绿色、黄色，底边离地小于15米：灯布灯箱：绿色、黄色：，镀锌板围边（白色烤漆），内发光（以上方案可根据logo大小情况任选，一般logo高度大于1.5m则选用灯布灯箱）。4、怡莱：异形面板基础材料采用白色亚克力，表面材质半透膜。5、宜必思顶招logo：枕头标识为亚克力：白色亚克力面板发光，数码喷绘，表面涂层面板用铝板或者钢材，枕头标识为灯布：表面为可延展灯布，数码喷绘，枕头铝板不发光（个别现象）：20/10铝板面，"ibis"HOTEL"字体为数码喷绘，哑光喷漆边缘3D效果。6、宜必思尚品顶招logo：枕头标识为亚克力：白色亚克力面板发光，数码喷绘，表面涂层面板用铝板或者钢材；枕头标识为灯布：表面为可延展灯布，数码喷绘，枕头铝板不发光（个别现象）：枕头面板为中空铝板，数码喷绘，哑光喷涂。 | 0 |  |  |  | 1 |  | B6
顶招 | 顶招logo | DZ008 | 光源：与事业部或视觉营销部审核通过的效果图或色卡比对基本一致。外露电线做好套管保护。1、汉庭：LED。2、汉庭优佳：LED。3、海友：底边离地大于或等于15时：安装LED灯珠，灯源颜色与底板相同；底边离地小于15米：白色LED（面积较大的灯布灯箱可使用飞利浦日光灯管）。4、怡莱：LED贴片模组。5、宜必思：白色LED。6、宜必思尚品：白色LED。 | 0.1 | [6 empty] | 颜色、效果一致，型号有偏差允许通过
顶招 | 顶招 | DZ009 | 尺寸效果：与事业部或视觉营销部审核通过的效果图或色卡比对基本一致。宜必思、宜必思尚品枕头LOGO中“HOTELS"处理方法：如果立面上能看到酒店或”HOTELS“，则枕头LOGO中无”HOTELS“；如果立面上看不到任何”酒店“或”HOTEL“，则枕头LOGO中有”HOTELS“；门头店招中的枕头logo用有hotels字样的，其余都用无hotels字样的枕头logo | 0 |  |  |  | 1 |  | B6
顶招 | 顶招 | DZ010 | 外框：与事业部或视觉营销部审核通过的效果图或色卡比对基本一致。1、汉庭：铝板烤漆不透光专色蓝。2、汉庭优佳：铝板烤漆不透光专色蓝。3、全季：字体字背面采用镀锌角钢；包边：铝板围边焊接字壳箱体，箱体结构采用天地壳。4、海友：立体字包边为镀锌板围边绿色烤漆。底边离地大于或等于15米时：铝板绿色、黄色，底板排孔；底边离地小于15米：绿色（黄色）平板亚克力发光字绿色、黄色。5、怡莱：立体字包边为褐色。立体字壳侧面：不绣钢拉丝烤氟碳漆工艺，正面可视面积(即字壳正面可视边)，字壳为整体到底不得包角，字底外面烤防锈漆加上烤氟碳漆工艺。6、怡莱精品：主体颜色为深灰色，立体字壳侧面：拉丝不锈钢深灰色。正面可视面积（即字壳正面可视边），字壳为整体到底不包角。7、星程：星程外框颜色为蓝色，pantone281c。有0.8~2cm折边。8、宜必思：组合文字为透光亚克力面板，包边为不透光亚克力，内部LED照明，横版底板为PVC背板。9、宜必思尚品：组合文字：文字为透光亚克力面板，包边为不透光亚克力，同“补充颜色”PVC背板，槽型文字：文字为透光亚克力面板，包边为铝板，同“补充颜色”。背板为铝背板。 | 0.1 | [6 empty] | 颜色一致，厚度或材质有偏差允许通过
顶招 | 顶招 | DZ011 | 面板：与事业部或视觉营销部审核通过的效果图或色卡比对基本一致。1、汉庭：面板为白色亚克力贴艾利专色膜。2、汉庭优佳：面板为白色透光亚克力。3、全季：面板为黑白亚克力；当背景为深色时，则字体表面面板采用白色亚克力。4、海友：底边离地大于或等于15米时：铝板绿色、黄色。底边离地小于15米：绿色（黄色）平板亚克力发光字绿色、黄色。5、怡莱、怡莱精品：白色亚克力。6、星程：上支情况：面板为乳白色亚克力贴膜，注意不是蓝白板。贴墙情况：面板为乳白色亚克力。7、宜必思：亚克力+贴膜。透光为透光亚克力面板，颜色为ibis红。文字字体为透光亚克力。8、宜必思尚品：组合文字为透光亚克力面板，颜色为ibisstyles绿贴膜。 | 0 |  |  |  | 1 |  | B6
顶招 | 顶招 | DZ012 | 光源：与事业部或视觉营销部审核通过的效果图或色卡比对基本一致。外露电线做好套管保护。1、汉庭：LED。2、汉庭优佳：LED。3、全季：LED灯，白天黑色，晚上发白光。4、海友：底边离地小于15米：安装LED灯珠，灯源颜色与底板相同。底边离地小于15米：白色LED（面积较大的灯布灯箱可使用飞利浦日光灯管）。5、怡莱、怡莱精品：LED贴片模组。6、星程：LED。7、宜必思、宜必思尚品：LED。 | 0.1 | [6 empty] | 颜色、效果一致，型号有偏差允许通过
门头招 | 门头店招 | DZ013 | 尺寸效果：与事业部或视觉营销部审核通过的效果图或色卡比对基本一致。 | 0 | 使用有底门头 | 选择1 | 有底门头TD无底门头 | 1 |  | B6
门头招 | 门头店招 | DZ014 | 底边颜色：与事业部或视觉营销部审核通过的效果图或色卡比对基本一致。1、汉庭：正面（Pantonewarmgrey1c）50%暖灰2、汉庭优佳：正面（Pantonecoolgrey50%冷灰），侧面和底部（Pantone7682c）。3、全季：pantone412c。4、海友：镀锌铁板烤漆，烤漆颜色与PANTONE376C一致5、怡莱：背板为褐色（PANTONE7532c)。宜必思：底版颜色为深褐色。6、宜必思尚品：底版颜色为灰色。7、怡莱精品：背板颜色为深灰色。8、星程：建议为蓝色PANTONE281C、无强制要求 | 0.2 | 使用有底门头 | 选择1 | 有底门头TD无底门头
门头招 | 门头店招 | DZ015 | 底板外观：无缝拼接 | 0 | 使用有底门头 | 选择1 | 有底门头TD无底门头 | 1 |  | B6
门头招 | 门头店招 | DZ016 | 尺寸效果：与事业部或视觉营销部审核通过的效果图或色卡比对基本一致。 | 0 | 使用有底门头 | 选择1 | 有底门头TD无底门头 | 1 |  | B6
门头招 | 门头店招 | DZ017 | 外框：与事业部或视觉营销部审核通过的效果图或色卡比对基本一致。1、汉庭：拉丝不锈钢雕刻成形，烤漆不透光专色蓝（Pantone2201C）底板浅灰色面漆。包边正面可视面积为5mm-8mm，厚度为60-80mm。2、汉庭优佳：拉丝不锈钢烤漆不透光专色蓝（Pantone色号为：7682C），背板表面白色。3、全季：中英文字体为60mm厚白色亚克力无边字凸出，采用铝板围边焊接字壳，铝板烤漆色号参考pantone412c。4、海友：水滴包边为绿色，立体字包边为白色。5、怡莱：logo为标志图形侧面包边不锈钢烤氟碳漆，图形侧面厚度100mm，Logo面板包边为红色（PANTONE179C)。字体为侧面包边不锈钢烤氟碳漆，立体字包边为褐色(PANTONE7532C)。文字做成单独立体字厚度为80。6、宜必思：logo小于1米时用吸塑工艺；大于1米时用亚克力面板时（外框喷漆不透光亚克力或铝板）；大于2米时用灯布工艺（箱体为可弯曲铝型材，铝或钢框架）。字为包边为不透光亚克力，颜色为ibis红贴膜。7、宜必思尚品：logo为小于1米时用吸塑工艺；大于1米时用亚克力面板时（外框喷漆不透光亚克力或铝板）；大于2米时用灯布工艺（箱体为可弯曲铝型材，铝或钢框架）。字为包边为不透光亚克力。颜色为单色ibisstyles绿贴膜。8、怡莱精品：字采用不锈钢深灰色烤漆，围边80mm高度，PVC底板。9、星程：正面不锈钢折弯箱体，外部烤蓝色PANTONE281C | 0.3 | 使用有底门头 | 选择1 | 有底门头TD无底门头 |  |  |  | 颜色一致，厚度或材质有偏差允许通过
门头招 | 门头店招 | DZ018 | 面板：与事业部或视觉营销部审核通过的效果图或色卡比对基本一致。1、汉庭：logo白色透光亚克力，蓝色→贴艾利专色膜(色号5500/4183A)，粉红色→贴艾利专色膜(色号pink4511TF)。字白色透光亚克力，蓝色→贴艾利专色膜(色号5500/4183A)。2、汉庭优佳：logo面板白色透光白色亚克力面板，夜晚白色部分发光，马形部分为拉丝不锈钢烤漆不透光专色蓝（Pantone色号为：7682C），不发光。字表面白色亚克力面板贴艾利品牌汉庭优佳专色透光膜（5500/4188A）。3、全季：中英文字体为60mm厚白色亚克力无边字凸出，采用1.2铝板围边焊接字壳，铝板烤漆色号参考pantone412c。4、海友：Logo亚克力吸塑灯箱（绿色：巨欧JO635，黄色：伸春235），立体字白色（黄色伸春235）平板亚克力发光字。水滴与文字的组合居中。5、怡莱：logo异形面板基础材料采用5mmUV白色亚克力，表面材质威诗柏R-8117Red半透膜。字UV白色透光亚克力。6、宜必思：logo：小于1米用吸塑工艺，用吸塑工艺时表面颜色为单色ibis红。”ibis"字体白色发光，凸出效果。“HOTELS”字无凸出效果。白色发光。大于1米用平面亚克力时白色亚克力面板，数码喷绘；大于2米用灯布工艺是表面为可延展灯布，数码喷绘。字亚克力+贴膜。文字字体为透光亚克力面板，颜色为ibis红贴膜。7、宜必思尚品：logo小于1米用吸塑工艺，用吸塑工艺时表面颜色为单色ibisstyles绿。”ibis"字体白色发光，凸出效果。“styles”和“HOTELS”字无凸出效果。白色发光。大于1米用平面亚克力时白色亚克力面板，数码喷绘；大于2米用灯布工艺是表面为可延展灯布，数码喷绘。字透光亚克力+贴膜。颜色为ibisstyles绿贴膜。8、怡莱精品：围边80mm高度，PVC底板。9、星程：字为乳白亚克力。 | 0 | 使用有底门头 | 选择1 | 有底门头TD无底门头 | 1 |  | B6
门头招 | 门头店招 | DZ019 | 光源：与事业部或视觉营销部审核通过的效果图或色卡比对基本一致。外露电线做好套管保护。1、汉庭：正白光LED。2、汉庭优佳：LED。3、全季：LED灯，用贴片模组。4、海友：白色LED，面积较大的灯布灯箱可使用飞利浦日光灯管，5根/平方以上）发光均匀，看不到灯影。5、怡莱：LED贴片模块。6、宜必思：白色LED，店招发红光,枕头logo中文字发白光。7、宜必思尚品：白色LED。8、怡莱精品：白色LED贴片模组。9、星程：LED。 | 0.3 | 使用有底门头 | 选择1 | 有底门头TD无底门头 |  |  |  | 颜色、效果一致，型号有偏差允许通过
门头招 | 门头店招 | DZ020 | 尺寸效果：与事业部或视觉营销部审核通过的效果图或色卡比对基本一致。 | 0 | 使用无底门头 | 选择2 | 无底门头TD有底门头 | 1 |  | B6
门头招 | 门头店招 | DZ021 | 支架安装：1、尽可能隐蔽，不外露。每个字都要有单独支架。 | 0 | 使用无底门头 | 选择2 | 无底门头TD有底门头 | 1 |  | B6
门头招 | 门头店招 | DZ022 | 支架颜色：1、汉庭、汉庭优佳、全季、海友：浅灰白色喷印。2、怡莱：深灰色哑光。3、宜必思、宜必思尚品：支架用深灰色亚光。4、怡莱精品：深灰色哑光PANTONEBLACK7U | 0.4 | 使用无底门头 | 选择2 | 无底门头TD有底门头
门头招 | 门头店招 | DZ023 | 外框：与事业部或视觉营销部审核通过的效果图或色卡比对基本一致。1、汉庭：logo拉丝不锈钢雕刻成形，烤漆不透光专色蓝（Pantone2201C）1mm镀锌板制作底板，喷涂浅灰色面漆。字拉丝不锈钢雕刻成形，烤漆不透光专色蓝（Pantone2201C），镀锌板制作底板，喷涂浅灰色面漆。2、汉庭优佳：logo拉丝不锈钢烤漆不透光专色蓝（Pantone色号为：7682C），背板表面白色。字丝不锈钢烤漆不透光专色蓝（Pantone色号为：7682C），镀锌板底板，内侧表面喷反光白漆。3、全季：铝板围边焊接字壳，铝板烤漆色号参考pantone412c。4、海友：logo亚克力吸塑（灯布）灯箱绿色：巨欧JO635（艾利450-54G）黄色：伸春235（艾利450-04G）1mm镀锌板围边（白色烤漆），内发光。字绿色（黄色）平板亚克力发光字绿色：巨欧JO635黄色：伸春2351mm镀锌板围边（绿色烤漆，颜色与巨欧JO635一致）。绿色（黄色）平板亚克力发光字。5、怡莱：标志图形侧面包边不锈钢烤氟碳漆，图形侧面后度100mm。Logo面板包边为红色（PANTONE179C)。字：立体字壳侧面不绣钢拉丝烤氟碳漆工艺，正面可视面积(即字壳正面可视边)8mm~25mm宽，字壳厚度为100mm。字壳为整体到底不得包角，字底外面烤防锈漆加上烤氟碳漆工艺。6、宜必思：枕头标识为亚克力：枕头标识箱体，表面涂层面板用铝板或者钢材，PVC或铝背板，厚度13mm;枕头标识为灯布：箱体为可弯曲铝型材，铝或钢框架；枕头铝板不发光（个别现象）：20/10铝板面，"ibis"HOTEL"字体为数码喷绘，围边为铝板，20/10铝背板，安装留间隙；字体包边为不透光亚克力。颜色为ibis红贴膜。7、宜必思尚品：枕头标识为亚克力：枕头标识箱体。表面涂层面板用铝板或者钢材，PVC或铝背板，厚度13mm;枕头标识为灯布：箱体为可弯曲铝型材，铝或钢框架；枕头铝板不发光（个别现象）：20/10铝板面，"ibis"HOTEL"字体为数码喷绘，围边为铝板，20/10铝背板，安装留间隙；文字字体为透光亚克力、包边为不透光亚克力。颜色为ibisstyles绿贴膜。8、星程：侧边颜色pantone281c，超过1.2m字需要增加0.8~1.2cm的折边 | 0 | 使用无底门头 | 选择2 | 无底门头TD有底门头 | 1 |  | B6
门头招 | 门头店招 | DZ024 | 面板：与事业部或视觉营销部审核通过的效果图或色卡比对基本一致。1、汉庭：logo白色透光亚克力，蓝色→贴艾利专色膜(色号5500/4183A)，粉红色→贴艾利专色膜(色号pink4511TF)。字白色透光亚克力。2、汉庭优佳：logo面板白色透光白色亚克力面板，夜晚白色部分发光。马形部分为拉丝不锈钢烤漆不透光专色蓝（Pantone色号为：7682C），不发光。字表面白色亚克力面板。3、海友：logo绿色亚克力，绿色：巨欧JO635（艾利450-54G）黄色：伸春235（艾利450-04G）。字绿色（黄色）平板亚克力发光字绿色：巨欧JO635黄色：伸春235。4、怡莱：logo异形面板基础材料采用UV白色亚克力，表面材质威诗柏R-8117Red半透膜。字UV白色亚克力。5、宜必思：枕头标识为亚克力：白色亚克力面板发光，数码喷绘，表面涂层面板用铝板或者钢材；枕头标识为灯布：表面为可延展灯布，数码喷绘。枕头铝板不发光（个别现象）：20/10铝板面，"ibis"HOTEL"字体为数码喷绘。6、宜必思尚品：枕头标识为亚克力：白色亚克力面板发光，数码喷绘，表面涂层面板用铝板或者钢材；枕头标识为灯布：表面为可延展灯布，数码喷绘。枕头铝板不发光（个别现象）：枕头面板为20/10中空铝板，数码喷绘，"ibis"STYLES"字体为背部白色透光亚克力铝板喷漆围边。20/10铝背板，带铝刚性构件和铝框。7、星程：如果后面是深色背景，如玻璃幕墙，深红色墙体等，或者有上下结构的英文，则面板为白色亚克力。如果背景为浅色墙体，则为白色亚克力贴膜。 | 0 | 使用无底门头 | 选择2 | 无底门头TD有底门头 | 1 |  | B6
门头招 | 门头店招 | DZ025 | 光源：与事业部或视觉营销部审核通过的效果图或色卡比对基本一致。外露电线做好套管保护。1、汉庭：LDE正白光。2、汉庭优佳：LED。3、海友：白色LED。（面积较大的灯布灯箱可使用飞利浦日光灯管，5根/平方以上）发光均匀，无灯影。4、怡莱：LED贴片模组。5、宜必思：光源白色LED，店招发红光,枕头logo中文字发白光。6、宜必思尚品：光源白色LED。7、星程：LED | 0.4 | 使用无底门头 | 选择2 | 无底门头TD有底门头 |  |  |  | 颜色、效果一致，型号有偏差允许通过
门头招 | 带悬挂门头招（全季） | DZ026 | 底板尺寸、效果：与事业部或视觉营销部审核通过的效果图或色卡比对基本一致（铝板烤漆pantone412c）。 | 0 |  |  |  | 1 |  | B6
门头招 | 带悬挂门头招（全季） | DZ027 | 底板外观：无缝拼接 | 0 |  |  |  | 1 |  | B6
门头招 | 带悬挂门头招（全季） | DZ028 | 店招尺寸效果：与事业部或视觉营销部审核通过的效果图或色卡比对基本一致。 | 0 |  |  |  | 1 |  | B6
门头招 | 带悬挂门头招（全季） | DZ029 | 店招外框和字体：字体为60mm厚白色亚克力无边字凸出，采用铝板围边焊接字壳，铝板烤漆色号参考pantone412c；英文字为60mm厚白色亚克力无边字，采用铝板围边焊接字壳，铝板烤漆色号参考pantone412c； | 0 |  |  |  | 1 |  | B6
门头招 | 带悬挂门头招（全季） | DZ030 | 店招光源：字体光源LED灯贴片模组白天白色，晚上发白光；英文字体采用LED灯，正发光 | 0 |  |  |  | 1 |  | B6
门头招 | 带悬挂门头招（全季） | DZ031 | 悬吊挂件位置规范：当底板上下两端无凸出部分时，悬吊挂件往内缩近20mm,当底板上下两端有凸出部分时，悬吊挂件外侧与中文立体字内侧齐平 | 0.1
门头招 | 带悬挂门头招（全季） | DZ032 | 悬挂件安装：悬挂件为30*60mm方钢焊接县挂件，粗细打磨氟碳烤漆，色号参考pantone412c | 0.1 | [6 empty] | 颜色一致，厚度有偏差或材质有偏差允许通过
入口小侧挂及悬挑店招 | 小侧挂及悬挑店招 | DZ033 | 尺寸效果：与事业部或视觉营销部审核通过的效果图或色卡比对基本一致。 | 0 |  |  |  | 1 |  | B6
入口小侧挂及悬挑店招 | 小侧挂及悬挑店招 | DZ034 | 外框及面板：与事业部或视觉营销部审核通过的效果图或色卡比对基本一致。1、全季：①底板为铝板烤漆，内凹10mm.②10mm厚透明磨砂亚克力立体字，正发光，铝板烤漆包边，与深色外圈框和白色内圈框表面齐平。③透明磨砂亚克力，正发光，内圈需铝板烤漆包边。④铝板烤漆。2、海友：双面白色亚克力吸塑灯箱，贴绿色（黄色）灯布绿色、黄色：镀锌板围边（白色烤漆），内发光。面板材质为亚克力。3、怡莱：标志图形与字体侧面包边工艺：不锈钢烤氟碳漆，图形侧面厚度120mm。面板材质为异形面板基础材料采用白色亚克力，表面材质半透膜。图形部份阴刻镂空。 | 0 |  |  |  | 1 |  | B6
入口小侧挂及悬挑店招 | 小侧挂及悬挑店招 | DZ035 | 光源：与事业部或视觉营销部审核通过的效果图或色卡比对基本一致。外露电线做好套管保护。1、全季：LED。2、海友：白色LED，以发光均匀，看不到灯影为准。3、怡莱：LED贴片模组 | 0.1 | [6 empty] | 颜色、效果一致，型号有偏差允许通过
入口小侧挂及悬挑店招 | 入口墙面贴墙灯箱（全季） | DZ036 | 尺寸效果：与事业部或视觉营销部审核通过的效果图或色卡比对基本一致。 | 0 |  |  |  | 1 |  | B6
入口小侧挂及悬挑店招 | 入口墙面贴墙灯箱（全季） | DZ037 | 外框及面板：①底板为铝板烤漆，内凹10mm.②透明磨砂亚克力立体字，正发光，铝板烤漆包边，与深色外圈框和白色内圈框表面齐平。③透明磨砂亚克力，正发光，内圈需铝板烤漆包边。④铝板烤漆。 | 0 |  |  |  | 1 |  | B6
入口小侧挂及悬挑店招 | 入口墙面贴墙灯箱（全季） | DZ038 | 光源：LED | 0.1 | [6 empty] | 颜色、效果一致，型号有偏差允许通过
侧招及贴墙字 | 侧招 | DZ039 | 尺寸效果：与事业部或视觉营销部审核通过的效果图或色卡比对基本一致。 | 0 |  |  |  | 1 |  | B6
侧招及贴墙字 | 侧招 | DZ040 | 外框：与事业部或视觉营销部审核通过的效果图或色卡比对基本一致。1、全季：铝板烤漆包边，pantong412C。内部中空处理。2、海友：镀锌板围边绿色烤漆，内发光。logo：灯布灯箱绿色、黄色，镀锌板围边绿色烤漆，内发光。3、怡莱：铝板外包灯箱布。 | 0.2 | [6 empty] | 颜色一致，厚度有偏差或材质有偏差允许通过
侧招及贴墙字 | 侧招 | DZ041 | 面板：与事业部或视觉营销部审核通过的效果图或色卡比对基本一致。1、全季：白色亚克力立体字，正发光，2、海友：灯布灯箱绿色、黄色：镀锌板围边绿色烤漆，内发光。3、怡莱：铝板外包灯箱布。 | 0 |  |  |  | 1 |  | B6
侧招及贴墙字 | 侧招 | DZ042 | 光源：与事业部或视觉营销部审核通过的效果图或色卡比对基本一致。外露电线做好套管保护。1、全季：LED灯，白色亚克力字体，晚上发白光2、海友：飞利浦日光灯管，发光均匀，看不到灯影。3、怡莱：LED贴片模块安装在箱体表面。 | 0.2 | [6 empty] | 颜色、效果一致，型号有偏差允许通过
侧招及贴墙字 | 贴墙店招logo | DZ043 | 尺寸效果：与事业部或视觉营销部审核通过的效果图或色卡比对基本一致。 | 0 |  |  |  | 1 |  | B6
侧招及贴墙字 | 贴墙店招logo | DZ044 | 外框：与事业部或视觉营销部审核通过的效果图或色卡比对基本一致。1、汉庭、汉庭优佳（深色、浅色墙）：烤漆不透光专色蓝。2、海友：底边离地大于或等于15米:，铝板绿色、黄色：底板排孔.底边离地小于15米:、灯布灯箱：绿色、黄色：镀锌板围边（白色烤漆），内发光。3、怡莱：标志图形与字体侧面包边工艺：不锈钢烤氟碳漆。4、怡莱精品：侧面：采用304不锈钢深灰色烤漆，围边80mm高度，PVC底板。5、星程：星程外框颜色为蓝色，pantone281c。有0.8~2cm折边。 | 0.2 | [6 empty] | 颜色一致，厚度有偏差或材质有偏差允许通过
侧招及贴墙字 | 贴墙店招logo | DZ045 | 面板：与事业部或视觉营销部审核通过的效果图或色卡比对基本一致。1、汉庭（深色、浅色墙）：面板为艾利灯布蓝色→贴艾利专色膜、粉红色→贴艾利专色膜。2、汉庭优佳（深色、浅色墙）：logo面为白色艾利灯布贴汉庭优佳专色膜。3、海友：铝板绿色、黄色。4、怡莱：标志正面：异形面板基础材料采用白色亚克力，表面材质半透膜。5、怡莱精品：主体颜色为深灰色。字体白色威诗柏面板6、星程：面板为乳白色亚克力。 | 0 |  |  |  | 1 |  | B6
侧招及贴墙字 | 贴墙店招logo | DZ046 | 光源：与事业部或视觉营销部审核通过的效果图或色卡比对基本一致。外露电线做好套管保护。1、汉庭、汉庭优佳：LED。2、海友：底边离地大于或等于15米:安装LED灯珠，灯源颜色与底板相同，底边离地小于15米:白色LED（面积较大的灯布灯箱可使用飞利浦日光灯管）发光均匀，看不到灯影为准。3、怡莱：LED贴片模组。4、怡莱精品：白色LED贴片模组5、星程：LED。 | 0.2 | [6 empty] | 颜色、效果一致，型号有偏差允许通过
侧招及贴墙字 | 贴墙店招 | DZ047 | 尺寸效果：与事业部或视觉营销部审核通过的效果图或色卡比对基本一致。 | 0 |  |  |  | 1 |  | B6
侧招及贴墙字 | 贴墙店招 | DZ048 | 外框：与事业部或视觉营销部审核通过的效果图或色卡比对基本一致。1、汉庭：铝板烤漆不透光专色蓝。2、汉庭优佳：中文字壳体正侧面为铝板烤汉庭优佳专色漆。3、全季：铝板围边。4、海友：底边离地大于或等于15米:，铝板绿色、黄色：底板排孔.底边离地小于15米:绿色（黄色）平板亚克力发光字绿色、黄色；镀锌板围边绿色烤漆。5、怡莱：立体字壳侧面：不绣钢拉丝烤氟碳漆工艺，正面可视面积(即字壳正面可视边)，字壳为整体到底不得包角，字底外面烤氟碳漆工艺。6、星程：星程外框颜色为蓝色，pantone281c。有0.8~2cm折边。7、宜必思：白墙发光字：白色透光亚克力面板，铝板为灰色涂层。深色墙发光HOTEL：面板铝材，表面涂层符合品牌标准，ibis标识为在透明亚克力板上数码喷绘。“HOTEL”字体在透光亚克力板内部照明为白色LED，铝板灰色涂层。8、宜必思尚品：白墙发光字：白色透光亚克力面板，铝或钢框架内部管，铝板为灰色”品牌颜色“。深色墙发光HOTEL：面板为铝材，表面涂层同“补充颜色”ibis标识为在透明亚克力板上数码喷绘。”HOTEL“字体在透光亚克力板上。铝板灰色涂层。9、怡莱精品：支架深灰色哑光。立体字壳侧面拉丝不锈钢电镀深灰色，正面可视面积（即字壳正面可视边），字壳为整体到底不包角。 | 0.2 | [6 empty] | 颜色一致，厚度有偏差或材质有偏差允许通过
侧招及贴墙字 | 贴墙店招 | DZ049 | 面板：与事业部或视觉营销部审核通过的效果图或色卡比对基本一致。1、汉庭：浅色墙面板为白色亚克力贴艾利专色膜，深色墙为白色透光亚克力板。2、汉庭优佳：浅色墙中文字表面白色亚克力面板贴艾利品牌汉庭优佳专色透光膜。深色墙中文字表面为白色透光亚克力板。3、全季：浅色墙面板为黑白亚克力。深色墙面板采用白色亚克力。4、海友：铝板绿色、黄色。5、怡莱：白色亚克力。6、星程：面板为乳白色亚克力。7、宜必思：白墙发光字：白色透光亚克力面板，贴膜颜色为ibis红。深色墙发光HOTEL：铝材，表面涂层同“补充颜色。8、宜必思尚品：白墙发光字：白色透光亚克力面板，贴膜颜色为ibisstyles绿。深色墙发光HOTEL：铝材，表面涂层同“补充颜色”ibis标识为在透明亚克力板上数码喷绘。”HOTEL“字体在透光亚克力板上。9、怡莱精品：白色亚克力。 | 0 |  |  |  | 1 |  | B6
侧招及贴墙字 | 贴墙店招 | DZ050 | 光源：与事业部或视觉营销部审核通过的效果图或色卡比对基本一致。外露电线做好套管保护。1、汉庭：正白光LED。2、汉庭优佳：LED。3、全季：浅色墙白天黑色，晚上发白光，深色墙字体表面白色亚克力，晚上发白光。4、海友：底边离地大于或等于15米:安装LED灯珠，灯源颜色与底板相同，底边离地小于15米:白色LED（面积较大的灯布灯箱可使用飞利浦日光灯管）发光均无，无灯影。5、怡莱：LED贴片模组。6、星程：LED。7、宜必思、宜必思尚品：白色LED照明。8、怡莱精品：LED贴片模组。 | 0.2 | [6 empty] | 颜色、效果一致，型号有偏差允许通过
移动灯箱及立牌 | 移动灯箱 | DZ051 | 尺寸效果：与事业部或视觉营销部审核通过的效果图或色卡比对基本一致。 | 0 |  |  |  | 1 |  | B6
移动灯箱及立牌 | 移动灯箱 | DZ052 | 外框：与事业部或视觉营销部审核通过的效果图或色卡比对基本一致。1、全季：①白色亚克力立体字，正发光，侧边拉丝不锈钢电镀铝板烤漆包边。②箭头与文字为白色亚克力立体字镶嵌，正发光。2、海友：W0.75m*H1.8m*D0.25m，灯布灯箱绿色、黄色。围边：铝板围边（表面白色烤漆）。 | 0.1 | [6 empty] | 颜色一致，厚度有偏差或材质有偏差允许通过
移动灯箱及立牌 | 移动灯箱 | DZ053 | 面板：与事业部或视觉营销部审核通过的效果图或色卡比对基本一致。1、全季：铝板烤漆。2、海友：灯布灯箱绿色、黄色。 | 0 |  |  |  | 1 |  | B6
移动灯箱及立牌 | 移动灯箱 | DZ054 | 光源：与事业部或视觉营销部审核通过的效果图或色卡比对基本一致。1、全季：LED灯，晚上发白光。2、海友：日光灯管 | 0.1 | [6 empty] | 颜色、效果一致，型号有偏差允许通过
移动灯箱及立牌 | 立牌 | DZ055 | 尺寸效果：与事业部或视觉营销部审核通过的效果图或色卡比对基本一致。 | 0 |  |  |  | 1 |  | B6
移动灯箱及立牌 | 立牌 | DZ056 | 外框：与事业部或视觉营销部审核通过的效果图或色卡比对基本一致。1、全季：白色亚克力，正发光，铝板烤漆包边。2、海友：W0.75m*H2.5m*D0.25m，双面白色亚克力吸塑灯箱，贴绿色、黄色灯布绿色、黄色。围边：铝板围边（表面白色烤漆）。3、宜必思：3000mm-4500mm高立牌，顶部中空铝板，表面涂层符合品牌标准，ibis标识真石漆喷涂，贴于透明亚克力板铝板喷涂，表示涂层符合品牌标准。立牌中部用中空涂层铝板，字体贴膜于亚克力，同品牌颜色，价格显示为手工数字（或置于二极管盒内），铝板涂层。底部用中空铝板，真石漆喷涂为混凝土效果，铝板喷涂，真石漆喷涂为混凝土效果。4、宜必思尚品店招立牌：3000、4500高为顶部中空铝板，表面涂层同”补充颜色“，ibis标识数码喷绘，贴于透明亚克力板，铝板喷涂，表示涂层同”补充颜色“。立牌中部用中空涂层铝板，字体贴膜于亚克力，附文字为贴膜，同“品牌颜色”，价格显示为手工数字（或置于二极管盒内），铝板涂层。底部用中空铝板，真石漆喷涂为混凝土效果，铝板喷涂，真石漆喷涂为混凝土效果，内部光滑为白色LED。2000高为顶部中空铝板，表面涂层同”补充颜色“，ibis标识数码喷绘，贴于透明亚克力板铝板喷涂，表示涂层同”补充颜色“。立牌中部用中空涂层铝板铝板喷涂。底部用中空铝板，真石漆喷涂为混凝土效果，铝板喷涂，真石漆喷涂为混凝土效果。5、宜必思尚品欢迎立牌：2800高为顶部中空铝板，表面涂层同”补充颜色“，ibis标识数码喷绘，贴于透明亚克力板铝板喷涂，表示涂层同”补充颜色“。立牌中部用中空涂层铝板，字体为发光亚克力，同品牌颜色，竖向长方形箱体为发光亚克力，颜色符合品牌要求，铝板喷涂。底部用中空铝板，真石漆喷涂为混凝土效果，铝板喷涂，真石漆喷涂为混凝土效果，内部光滑为白色LED。 | 0.1 | [6 empty] | 颜色一致，厚度有偏差或材质有偏差允许通过
移动灯箱及立牌 | 立牌 | DZ057 | 面板：与事业部或视觉营销部审核通过的效果图或色卡比对基本一致。1、全季：铝板烤漆。2、海友：白色亚克力。3、宜必思：顶部中空铝板，ibis标识真石漆喷涂，立牌中部用中空涂层铝板，字体贴膜于亚克力附文字为贴膜。底部用中空铝板，真石漆喷涂为混凝土效果。4、宜必思尚品店招立牌：3000、4500高为顶部中空铝板，表面涂层同”补充颜色“，ibis标识数码喷绘，贴于透明亚克力板，铝板喷涂，表示涂层同”补充颜色“。立牌中部用中空涂层铝板，字体贴膜于亚克力，附文字为贴膜，同“品牌颜色”，底部用中空铝板，真石漆喷涂为混凝土效果，铝板喷涂，真石漆喷涂为混凝土效果。2000高为顶部中空铝板，表面涂层同”补充颜色“，ibis标识数码喷绘，贴于透明亚克力板铝板喷涂。立牌中部用中空涂层铝板铝板喷涂。底部用中空铝板，真石漆喷涂为混凝土效果，铝板喷涂，真石漆喷涂为混凝土效果。5、宜必思尚品欢迎立牌：顶部中空铝板，表面涂层同”补充颜色“，ibis标识数码喷绘，贴于透明亚克力板铝板喷涂，表示涂层同”补充颜色“。立牌中部用中空涂层铝板，字体为发光亚克力，同品牌颜色。底部用中空铝板，真石漆喷涂为混凝土效果，铝板喷涂，真石漆喷涂为混凝土效果。 | 0 |  |  |  | 1 |  | B6
移动灯箱及立牌 | 立牌 | DZ058 | 光源：与事业部或视觉营销部审核通过的效果图或色卡比对基本一致。1、全季：LED灯，晚上发白光。2、海友：日光灯管。3、宜必思和宜必思尚品：白色LED。 | 0.1 | [6 empty] | 颜色、效果一致，型号有偏差允许通过
移动灯箱及立牌 | 引路牌 | DZ059 | 尺寸效果：与事业部或视觉营销部审核通过的效果图或色卡比对基本一致。 | 0.1
移动灯箱及立牌 | 引路牌 | DZ060 | 外框：海友：2.5x1.2m，铝板、反光膜加即时贴刻字。 | 0.1
移动灯箱及立牌 | 引路牌 | DZ061 | 面板：海友:亚克力 | 0.1
移动灯箱及立牌 | 引路牌 | DZ062 | 内容：与事业部或视觉营销部审核通过的效果图或色卡比对基本一致。 | 0 |  |  |  | 1 |  | B6
屋面 | 避雷带、防护栏 | A002 | 屋面顶招、水箱或其他设备铁架与避雷带有效连接。屋面水箱需符合避雷要求。 | 0.4
屋面 | 排水、防水 | A004 | 屋面顶招或设备设施支架破坏防水的区域需做好修复。 | 0 |  |  |  | 1 |  | B12
屋面 | 避雷带、防护栏 | A005 | 避雷带规格4*40mm或镀锌圆钢D12，避雷带扁铁搭接不小于120mm满焊，避雷带支架高度不低于150mm，避雷带拐弯采用弧角R=50mm。 | 0.4
屋面 | 避雷带、防护栏 | A006 | 屋面须有护栏（护墙），要符合安全要求。其他坡屋面等满足安全要求 | 0.3
屋面 | 排水、防水 | A007 | 地面平整朝排水沟有一定坡度，坡度不小于0.3%。无明显积水。雨水沟排水口有水蓖子，排水流量满足要求。 | 0.2
屋面 | 排水、防水 | A008 | 屋面防水工程施工规范。表征检查(铺设平顺、无翘边、无起鼓、无透底开裂、翻边尺寸、收头密封) | 0 |  |  |  | 1 | 防水 | B12 | ●屋面卷材防水： 1.屋面现场查看卷材是否铺设平顺(无扭曲折皱)。 2.搭接缝处无翘边(翘边长度≤10cm时)。 3.无起鼓(单处起鼓≤1元硬币大小)、 4.卷材上墙翻边是否≤250mm。 5.卷材边缘收头是否用密封材料密封。 6.无透底开裂。
屋面 | 风机设备 | A009 | 1、基础符合要求。2、有软连接，符合设计安装规范。3、设备运转正常，系统运转平稳，无异常声响。 | 0.5 |  |  |  |  | 设计
屋面 | 风机设备 | A010 | 有减震措施。 | 0 |  |  |  | 1
屋面 | 管道出屋面 | A011 | 排（透气）管道分别出屋面并高出女儿墙，不得被建筑或设备遮挡。 | 0 |  |  |  | 1 |  | B11
屋面 | 管道出屋面 | A012 | 排（透气）管道高差符合要求（不小于200mm）。排（透气）管道加风帽。 | 1
屋面 | 电梯机房 | A013 | 防水符合要求。 | 0 |  |  |  | 1 |  | B12
屋面 | 电梯机房 | A014 | 1、须独立设置,地面平整，墙、顶面清洁。2、安装照明及应急照明。3、电梯机房需安装空调。 | 0.6
屋面/设备 | 空调机组 | A015 | 空调设备(含冷却塔等配套设备)运转正常平稳无异常声响。空调设备基础牢固，符合要求。 | 0 |  |  |  | 0 |  | A1 | 1、查看现况对照计设图(或制造图) 2、设备基础可以采用钢筋混凝土(或钢)结构，且受力在原始结构柱上。 2、查看结构安全报告及安全风险承诺函。 情况一：屋面加荷载(新增水箱、冷却塔等设施)且设备基础不座落在结构柱上者，须提供查看"结构安全报告"及"安全风险承诺函"。 情况二、屋面加荷载(新增水箱、冷却塔等设施)且设备基础座落在结构柱上者，须提供查看"安全风险承诺函"。 情况三：屋面设备利旧使用仅做维护(如更新管道、更新保温等零配件)不足以影响整体结构受力者，则按新建设施要求查验工况。 3、设备运转正常平稳无异常声响，须有减震措施。
屋面/设备 | 空调机组 | A016 | 1、室外机的安装保持水平，摆放合理、多台机需在一条直线上。室外机安装在屋顶平台上，应采取防水措施——机座安装位置高出或屋面地坪200－300mm，机座周围设有排水槽基座周围排水槽或排水管接底盘。2、安装位置牢固可靠、通风良好、有维修空间，远离强热源和其他设备的排气口，室外机与机座之间应加有阻尼减震器。系统运转平稳，无异常振动与声响，外机噪音不影响酒店正常运营。 | 0.6 | 使用中央空调 | 选择1 | 中央空调机组TD客房空调外机
屋面/设备 | 空调机组 | A017 | 材料及配件应没有破损及老化现象。设备、零部件表面无缺损、锈蚀。室外机的进、出水口必须用软接头连接，不允许室外机内管路受到较大扭力。冷凝水排放通畅。 | 0.3 | 使用中央空调 | 选择1 | 中央空调机组TD客房空调外机
屋面/设备 | 空调机组 | A018 | 1、分体空调室外机必须安装牢固，靠墙散热距离符合要求。2、外墙需排PVC集水管、管径符合要求，内外机滴水软管需与PVC集水管可靠连接。3、分体空调室外机外罩安装牢固，表面无凹陷、破损、脱漆掉色。 | 0.9 | 使用客房空调外机 | 选择2 | 中央空调机组TD客房空调外机
屋面/设备 | 钢结构基础（建议结构工程师验收） | A019 | 一、屋面水箱必须设置基础(混凝土或钢结构)，且受力于原建筑结构柱(或承重墙)上。 | 0 |  |  |  | 0 |  | A1 | 一、依据现况分析判定风险。 二、有原结构设计图纸现场复合是否座落在结构柱。
屋面/设备 | 钢结构基础（建议结构工程师验收） | A019-1 | 1、如勘察报告明确屋面设施设备保留利旧者，按新建设施要求查验工况，不要求结构说明。 2、如屋面设施设备为新增(或扩容)时，图纸设计中已经明确设计范围，设计内容，且有专业技术人员(注册建筑设计师、注册结构工程师)图纸签章及加盟商出具安全风险承诺函 | 0 |  |  |  | 0 |  | A1 | 1、如勘察报告明确屋面设施设备保留利旧者，按新建设施要求查验工况。 2、如屋面设施设备为新增(或扩容)时，图纸设计中已经明确设计范围，设计内容，且有专业技术人员(注册建筑设计师、注册结构工程师)图纸签章及加盟商出具安全风险承诺函
屋面/设备 | 钢结构基础（建议结构工程师验收） | A020 | 表面除锈，表面不应有焊渣、焊疤、灰尘、油污、水和毛刺。表面涂刷防锈与防火涂料，不应误涂、漏涂，涂层不应脱皮和返锈，涂层应均匀，无明显皱皮、流坠、针眼和气泡。 | 0.5
屋面/设备 | 钢结构基础（建议结构工程师验收） | A021 | 破坏防水的需做好防水附加层。 | 0 |  |  |  | 1 |  | B12
屋面/设备 | 水箱 | A022 | 1、水箱不得直接安放在地面。2、水箱管道须安装正确，固定牢固，保温符合要求3、有检修空间，预留检修爬梯和检修孔、水位仪，爬梯安装牢固 | 0.8
屋面/设备 | 水箱 | A023 | 无渗漏水；北方城市水箱间须有防冻设施。 | 0 |  |  |  | 1
屋面/设备 | 管道 | A024 | 管道铺设规范，回水合理，无渗漏，支架到位。 | 0 |  |  |  | 1
屋面/设备 | 管道 | A025 | 管道的连接符合要求、密封完好无渗漏，无裂纹、褶皱等缺陷。 | 0 |  |  |  | 1
屋面/设备 | 管道 | A025-1 | 水路管道及阀门标示正确、清晰。 | 1
屋面/设备 | 管道 | A026 | 管道穿越墙体或楼板之处应设保护套管，管道的焊缝不得置于套管内，管道与套管的空隙需填堵，填堵材料符合要求，孔洞封堵。保护套管应与墙面或楼板平齐，与地面高差及倾斜角度符合要求 | 0.7
屋面/设备 | 管道 | A027 | 管道保温符合要求。室外管道需架空安装，支架固定牢固，保温层外需包铝皮。 | 0 |  |  |  | 1
屋面/设备 | 电控设备 | A028 | 摆放平整电箱需为室外配电箱材质标准（不锈钢），内部元器件布置和各路接线合理，箱门锁闭。正面标贴安全指示（强电！非专业人员勿动！注意安全！）。电控设施需有遮蔽保护措施、不得直接放置在地面上。 | 1.3
屋面/设备 | 电控设备 | A029 | 现场应设置与用电规格匹配的专用电源，电源有可靠的接地系统。控制电源布线合理有金属套管或桥架保护， | 0 |  |  |  | 1
屋面/设备 | 电控设备 | A030 | 应单独安装相应容量的漏电保护器、空气开关等保护装置。 | 0 |  |  |  | 1
屋面/设备 | 水泵 | A031 | 设备运转平稳正常且无异常声响。 | 0 |  |  |  | 1
屋面/设备 | 水泵 | A032 | 水泵有效固定且有减震措施。噪声不影响酒店正常运行。 | 0 |  |  |  | 1
屋面/设备 | 水泵 | A033 | 水泵有遮蔽物保护；符合设计要求，铭牌清晰。使用软连接。排水通畅。 | 0.8 |  |  |  |  | 设计
屋面/设备 | 辅房搭建 | A034 | 材料符合防火要求，不得使用夹层为聚苯板的彩钢夹芯板，符合承重要求。对于彩钢夹芯板的补救措施：采取阻燃措施（外包铁皮或内衬防火材料）或在同一栋楼物业管理方出具不适用酒店区域的证明和加盟商相对应的安全承诺书。 | 0 |  |  |  | 0 |  | A1
屋面/设备 | 辅房搭建 | A035 | 屋面及外墙无渗漏。屋面保温符合要求，无结露现象，南方屋面须有防强、台风措施。平台、扶梯、围栏完好，有通风设施，有排水沟及下水（局部必备项） | 0 |  |  |  | 1
屋面/设备 | 辅房搭建 | A035-1 | 内外墙粉刷，地面平整，场地清洁，设备周围通道应清洁、通畅。 | 0.5
屋面/设备 | 辅房搭建 | A036 | 消防设施应完好齐备。有燃气设备的需有燃气报警装置。照明设施（应急照明及防爆灯等）应完好齐备符合要求。 | 0 |  |  |  | 1 |  | A1
屋面/设备 | 辅房搭建 | A036-1 | 开关、插座安装牢固、位置正确、无破损、面板端正整齐，与墙面平齐紧贴、无缝隙。数量、标示正确，开关、插座安装位置便于操作，接线安装规范。 | 0.4
屋面/设备 | 热水系统 | A037 | 热泵整体配置符合设计要求。安装符合规范，系统运转正常，能满足酒店运营要求。 | 0 | 使用热泵、太阳能 | 选择1 | 热泵、太阳能TD锅炉 | 0 | 设计 | A2
屋面/设备 | 热水系统 | A038 | 1、主机摆放平整，出风口和侧板的螺丝紧固。2、机组进/出水口与水系统供、回水管道必须采用柔性连接。管道支架到位；保温符合要求。主机接滴水管至地沟处。 | 0.5 | 使用热泵、太阳能 | 选择1 | 热泵、太阳能TD锅炉
屋面/设备 | 热水系统 | A039 | 热泵主机安装需做基础，机座安装专用减震簧且固定牢固；噪音不影响酒店正常运营。 | 0 | 使用热泵、太阳能 | 选择1 | 热泵、太阳能TD锅炉 | 1
屋面/设备 | 热水系统 | A040 | 控制电源布线合理有铁线管管或桥架保护；桥架设置符合要求。 | 0.5 | 使用热泵、太阳能 | 选择1 | 热泵、太阳能TD锅炉
屋面/设备 | 热水系统 | A041 | 水系统中必须配备膨胀罐或膨胀水箱。必须在水系统最高点设排气阀。机组水管最低点应安装排水阀。 | 0 | 使用热泵、太阳能 | 选择1 | 热泵、太阳能TD锅炉 | 1
屋面/设备 | 热水系统 | A042 | 1、屋面太阳能铁架与避雷带有效连接。2、支架涂刷防锈漆没有遗漏，太阳能支架需做基础固定，太阳能支架需做基础不得破坏防水。3、排气安全阀有效。 | 0 | 使用热泵、太阳能 | 选择1 | 热泵、太阳能TD锅炉 | 1
屋面/设备 | 采暖 | A043 | 锅炉或采暖系统能满足酒店要求，系统已打压试循环，并符合设计要求和安装规范（南方地区和方案无此系统的可做缺省）。锅炉设备数量、技术参数符合公司设计要求。秦岭淮河以北地区需采暖，以国家采暖要求为主（11-2月开业的必须保障）。冬季室内温度不低于18度。 | 0 |  |  |  | 0 | 设计 | A3 | 2、在取暖期新开业酒店，取暖设备齐全，无渗漏、须达到各地区要求室内温度标准（体感检查）。
屋面/设备 | 热水系统 | A044 | 燃气锅炉需设置在专用锅炉房内；通风良好安全保护装置配备到位。设备安装符合要求，设备完好，配件安装齐全。控制电源布线合理有套管或桥架保护；落地电控柜需有基座。 | 0 | 使用锅炉 | 选择2 | 热泵、太阳能TD锅炉 | 1
屋面/设备 | 热水系统 | A045 | 烟囱需做防锈处理，侧排烟需有防回流措施 | 1 | 使用锅炉 | 选择2 | 热泵、太阳能TD锅炉
屋面/设备 | 软水 | A046 | 根据当地水质确认是否需要有软化水装置。软化水不得进入生活冷水箱。 | 0.3
走廊 | 墙顶面 | A047 | 发现1处下列问题：墙壁角落、管道接缝等处阴湿、渗漏水现象（渗漏水痕迹、受潮起泡等）为不合格。 | 0 |  |  |  | 0 | 防水 | B12
走廊 | 墙顶面 | A047-1 | 大面积缺陷：每个层面出现2处以下：>1m贯通裂缝、2m平整度>5mm、1㎡以上色差、0.5㎡以上漆面起鼓、起皮、脱落等质量缺陷。 | 0 |  |  |  | 1 |  | B6
走廊 | 墙顶面 | A047-2 | 大面积缺陷：每个层面出现3处以上：>1m贯通裂缝、2m平整度>5mm、1㎡以上色差、0.5㎡以上漆面起鼓、起皮、脱落等质量缺陷。 | 0 |  |  |  | 0 |  | B6
走廊 | 墙顶面 | A047-3 | 发现1处下列问题：由环境湿度引致霉变现象（不定面向的饰面材质发霉、霉斑等） | 0.6 |  |  |  |  | 防水 | B12
走廊 | 墙顶面 | A047-4 | 发现2处下列问题：由环境湿度引致霉变现象（不定面向的饰面材质发霉、霉斑等） | 0 |  |  |  | 0 | 设计、防水 | B12
走廊 | 墙顶面 | A047-5 | 材料、尺寸、色调符合公司标准。 | 0 |  |  |  | 0 | 设计
走廊 | 顶面 | A048 | 1、油漆涂料无空鼓、裂缝等缺陷,墙面平整，油漆涂料粘结牢固，厚度合理，颜色均匀，无起皮、无起壳、无返碱、无色差、无砂眼、无流坠、无粒子。 | 0 | 使用涂料 | 选择1 | 走廊涂料TD集成吊顶 | 1
走廊 | 顶面 | A049 | 1、集成吊顶：安装平整，正视1.5M无明显质量缺陷。目测无明显偏差。2、集成吊顶：周围灯带符合安装要求 | 0 | 使用集成吊顶 | 选择2 | 走廊涂料TD集成吊顶 | 1
走廊 | 顶面 | A050 | 检修口开洞尺寸合理，收口平整，无明显缝隙。 | 0.5
走廊 | 顶面 | A050-1 | 平整度2m范围内表面误差低于3毫米。接槎平顺，阴阳角垂直误差小于3毫米，20cm范围内阴阳角方正误差小于3毫米，线角顺直，立面垂直误差小于3毫米。 | 0.2 |  |  |  |  | 实测实量
走廊 | 墙面 | A051 | 墙面分隔条：造型符合设计要求，材质符合要求，安装顺直、平整。 | 0 |  |  |  | 1 | 设计
走廊 | 墙面 | A052 | 走道左侧墙面1、2：用靠尺、楔形塞尺检查，平整度<3mm走道走道右侧墙面1、2：用靠尺、楔形塞尺检查，平整度<3mm走道尽头墙面：用靠尺、楔形塞尺检查，平整度<3mm | 0.3 |  |  |  |  | 实测实量
走廊 | 墙面 | A053 | 走道左、右侧踢脚线：用靠尺、楔形塞尺检查，误差<2mm进户门门套线1、2：用靠尺、楔形塞尺检查，误差<2mm走道插座1、2：用钢尺、塞片检查，误差<1mm | 0.2 |  |  |  |  | 实测实量
走廊 | 墙面 | A054 | 走道左侧墙面1、2：用靠尺检查，垂直度<3mm走道右侧墙面1、2：用靠尺检查，垂直度<3mm走道尽头墙面：用靠尺检查，垂直度<3mm | 0.2 |  |  |  |  | 实测实量
走廊 | 墙面 | A055 | 走道阴角、阳角：用角尺检查，误差<3mm | 0.3 |  |  |  |  | 实测实量
走廊 | 墙面 | A056 | 走道左、右两侧：表面顺平、无色差、无污渍、无破损、无裂纹 | 0.8
走廊 | 空调及新风 | A057 | 空调型号符合要求，安装位置合理、牢固，工作正常、无异声；控制面板功能正常，安装位置正确、美观、牢固。外墙需排PVC集水管、管径符合要求，内外机滴水软管需与PVC集水管可靠连接。风机盘管冷媒保温需到位，冷凝水管无倒泛水现象，排水顺畅，盘管积水盘无渗漏，顶板无明显渗漏痕迹。运作时振动及噪音控制在合理范围内。室内风机盘管需有回风箱。空调出回风口符合要求；空调出风口须牢固、美观、便于维修，固定螺丝颜色风口接近，由右侧向上固定，窄面2颗以上，宽面间距不得小于40mm。全季及汉庭2.0走道新风设置原则：走道两侧有窗户可进行通风：（1）走道小于30米时，可不设置新风；（2）走道大于30米，需在走道中间处加排风，做定时排风处理。走道两侧如无窗户或窗户不可开启，需加新风机及排风机，按照换气次数2-3次/小时，新风机及排风机需做定时处理。风机位置设置原则：尽量设置在辅房吊顶内，如布草间、消毒间及楼梯间等，以便减少噪音；走道一侧有窗户（可开启），需在走道中间处加排风，做定时处理。 | 0.2
走廊 | 开关插座 | A058 | 安装牢固、端正、无破损、面板端正整齐，与墙面平齐紧贴。安装位置正确（以图纸为准）、标高一致，数量、标示正确；安装位置便于操作。 | 0.2
走廊 | 消防末端 | A059 | 消防末端排水单独布钢管排至室外。 | 0 |  |  |  | 1
走廊 | 消防末端 | A060 | 未端放水压力表前后安装检修阀，未端试水装置和试水阀距地高度为1.5m,及并应采取不被他用的措施。 | 1.2
走廊 | 消防 | A061 | 手动火灾报警按钮设置在明显部位、有明显标志、不得有异物遮挡，安装牢固，高度符合要求。 | 0.2
走廊 | 消防 | A062 | 设有消防栓，消防栓箱体内水枪头、水带配置齐全，栓口正向朝外或使用可旋转式。 | 0 |  |  |  | 0 |  | A1
走廊 | 消防 | A063 | 消防箱水管接口无渗水现象。 | 0.1
走廊 | 消防 | A064 | 灭火器在有效期内可正常使用、位置和配备数量合理，摆放符合要求 | 0 |  |  |  | 1 |  | A1
走廊 | 消防 | A065 | 1次1处有应急照明并能正常使用、位置和配备数量合理。 | 0 |  |  |  | 1 |  | A1 | ●应急照明：(1处局部 1、现场测试应急照明是否能正常使用(区域线路强制断电或触发测试按钮)。
走廊 | 消防 | A065-1 | 2次2处应急照明不符合以下内容(能正常使用、位置和配备数量合理。)则项目整体不合格。 | 0 |  |  |  | 0 | 二次三次 | A1 | ●应急照明：(1处局部2处整体) 1、现场测试应急照明是否能正常使用(区域线路强制断电或触发测试按钮)。
走廊 | 消防 | A066 | 1次疏散指示正常使用、位置和配备数量合理。疏散指示方向须与现场逃生路线相符合。 | 0.2 | [5 empty] | A1
走廊 | 消防 | A066-1 | 2次疏散指示正常使用、位置和配备数量合理。疏散指示方向须与现场逃生路线相符合。 | 0 |  |  |  | 0 | 二次三次 | A1
走廊 | 消防 | A067 | 疏散指示安装位置合理，安全出口标志距地面不低于2.2m，疏散通道指示灯设置高度不高于500mm，无破损，可正常使用，标识方向正确。 | 0.5
走廊 | 消防 | A068 | 有消防广播(或声光报警装置)，工作正常。 | 0 |  |  |  | 0 |  | A1
走廊 | 消防 | A069 | 消防广播安装开孔尺寸正确，与顶板结合严密，信号清晰。 | 0.3
走廊 | 消防 | A070 | 设置烟感联动报警器。 | 0 |  |  |  | 0 |  | A1
走廊 | 消防 | A070-1 | 现场随机测试烟感联动报警器，如发现两处烟感联动报警器未能正常启动报警时，即项目整体不合格。(计数范围以酒店管理范围为准) | 0 |  |  |  | 0 |  | A1 | 1、现场随机选取，以烟雾触发烟感联动报警器(1处客房1处公区)，是否启动报警主机报警。 2、如发现其中任一处烟感联动报警器，未能启动报警主机，则扩大测试到2处客房2处公区。 3、如发现2处客房(或2处公区)烟感报警器未能启动报警主机，则项目整体不合格。
走廊 | 消防 | A071 | 消防喷淋符合当地消防法规要求，按消防标准施工；或已取得消防部门同意文件(消防设计图审通过)。任意楼层小于1500m2或总建筑面积小于3000m2者，仍依此原则。 | 0 |  |  |  | 0 |  | A1
走廊 | 消防 | A071-1 | 喷淋喷头位置合理，在一条直线上，出板高度一致，装饰盖板安装齐全美观。 | 0.3
走廊 | 消防 | A072 | 消防排烟电梯厅正压送风，排烟阀安装牢固无损坏。 | 0.2
走廊 | 管道井 | A073 | 排水、排污管道畅通。污废水管道原则上分流，集成卫浴除外。 | 0 |  |  |  | 0 |  | B11 | ●污废水畅通 1、现场随机测试2个马桶进行冲水，如发现一个马桶排水不畅，则扩大测试3个马桶冲水。 2、发现其中三个马桶排水不畅，则项目判定整体不合格。
走廊 | 管道井 | A074 | 管道井门饰面须符合设计要求。管道固定牢固，铁质支架需做防锈处理；管道穿楼板孔洞需封闭。 | 0.3 |  |  |  |  | 设计
走廊 | 管道井 | A075 | 废污水管道分段设置清洁口以便于日后维护；污废水和雨水采取分流排放；管道保温包裹严密；排水畅通，各连接处密封无渗漏。 | 0 |  |  |  | 1
走廊 | 照明 | A076 | 灯具型号符合公司设计标准。 | 0 |  |  |  | 1 | 设计 | B6 | ●照明： 1、查看照明方式是否符合设计图纸要求(或产品手册)。
走廊 | 照明 | A076-1 | 灯具色温、照度符合公司设计标准。 | 0 |  |  |  | 0 |  | B6 | ●照明： 1、查看照明方式是否符合设计图纸要求(或产品手册)。 2、灯具色温符合设计图纸要求。(除另有明确规定外，色温均为3000K~3500K)
走廊 | 照明 | A077 | 安装位置正确，牢固美观，开洞尺寸正确；灯罩内无杂物，照明无漏光现象，可正常使用；可分区间开关；照明接线符合规范。 | 0 |  |  |  | 1
走廊 | 照明 | A078 | 灯带安装顺直不外露，颜色均匀一致。 | 0.6
走廊 | 监控 | A079 | 监控设备正常使用，布点合理，位置合理，图象清晰。前台可查看监控画面。监控画面允许有3个画面(位置)不清晰。 | 0 |  |  |  | 0 |  | A1 | ●监控设备 1、现场查看，监控设备是否正常运转使用。 2、现场查看监控画面是否清晰无死角。 3、显示器是否设置在总台区域。
走廊 | 监控 | A080 | 监控设备安装牢固，安装点位合理，无盲点，在监控范围内不能有遮挡视野的物体。 | 0.2
走廊 | 背景广播 | A081 | 背景广播正常使用，安装开孔尺寸正确，与顶板结合严密。 | 0.1
走廊 | 地面 | A082 | 地砖（石材）、地毯材料、色调符合标准。 | 0 |  |  |  | 0 | 设计 | B6
走廊 | 地面 | A082-1 | 走廊瓷砖地面无大面质量缺陷。(大面质量缺陷：地砖（石材）2处1㎡以上连续性整砖破损、空鼓松动，色差。) | 0 |  |  |  | 1
走廊 | 地面 | A082-2 | 走廊木地板地面无大面质量缺陷。(大面质量缺陷：同一走廊5M范围内有两片(处)以上木地板存在以下问题，明显色差、纹路方向不对、节眼空洞、复合贴面有大于1元硬币大小的破损、企口间隙≧3mm、起拱≧3mm。) | 0 |  |  |  | 1
走廊 | 地面 | A082-3 | 走廊地毯地面无大面质量缺陷。(大面质量缺陷：地毯2处0.5㎡以上色差、污损等质量缺陷。) | 0 |  |  |  | 1
走廊 | 地面 | A083 | 1、地砖（石材）牢固、平整，用2米靠尺检查平整度误差小于1毫米、无破损和缺角、无开裂、无遗漏、无空鼓；无明显色差、表面洁净。2、地毯固定牢固、胶垫下地面处理平整，其他地面交界处应收口美观、正确。 | 0.2 |  |  |  |  | 实测实量
走廊 | 地面 | A084 | 正视1.5m地毯表面无皱褶、无翘边、无起鼓等质量缺陷。地毯接缝平直，缝隙均匀，地毯压条牢固，压紧，压实。墙角、管道接缝处地毯铺装时做特殊细致处理。 | 0.8
走廊 | 踢脚线、墙护角 | A085 | 踢脚线色调材质符合品牌标准。 | 0 |  |  |  | 0 | 设计 | B6
走廊 | 踢脚线、墙护角 | A085-1 | 踢脚线无明显安装缺陷：每个层面2两条以上踢脚线、护墙角出现连续性破损、脱漆掉色、色差等质量缺陷。 | 0 |  |  |  | 1
走廊 | 踢脚线、墙护角 | A085-2 | 踢脚线面层无明显质量缺陷，如破损、刮蹭痕迹、面层贴面材质起翘起鼓。 | 0.2
走廊 | 踢脚线、墙护角 | A085-3 | 护墙角出现连续性破损、脱漆掉色、色差、安装不牢固等质量缺陷。 | 0.2
走廊 | 踢脚线、墙护角 | A086 | 踢脚线安装牢固，上口平直、接缝平整、表面无划痕；与墙地面结合顺直、美观，不得采用硅胶收口。墙护角安装牢固，与墙面无锋利快口，无明显缝隙，结合顺直。 | 0.4
走廊 | 窗户、纱窗 | A087 | 窗材质符合设计要求，方便使用；玻璃窗以设计为准，通常东北等极寒地区三玻两中空，其他地区双玻中空； | 0 |  |  |  | 0 | 设计 |  | ●窗户 1、查看窗户(含玻璃)材质、型式符合设计要求。
走廊 | 窗户、纱窗 | A087-1 | 窗户下沿高度低于900mm，需安装护栏或具有防护作用的措施亦可。分有开启窗户和无开启窗户时两种情况，按照国标，有开启窗户加护栏，无开启窗户参照设计图纸 | 0 |  |  |  | 1 |  | B18 | 无防护措施的客房暂不予上线，拟按不合格房处理(店长严格按照不合格房实施设置)，开业后由内控确认是否存在违规上线。
走廊 | 窗户、纱窗 | A088 | 开窗位置方便使用；新开店的窗户限位调整至最大角度，正式营业日90天后恢复标准角度，并在启动后30天内完成所有房间限位角度调整。具备新风系统的房间除外。（限位调整由运营跟踪检查）。 | 0.3
走廊 | 窗户、纱窗 | A089 | 窗框与墙体连接牢固，不得用发泡固定，窗框四周水泥砂浆必须粉刷密实；窗框与墙体连接内部收口美观，窗（框）安装横平竖直，窗框的正侧面垂直度允许偏差3mm，窗横框的水平度允许偏差2mm，窗横框的标高允许偏差3mm，窗竖向偏离中心允许偏差3mm，目测无明显偏差；固定于墙体的铆接件安装牢固；窗扇启闭正常，窗扇闭合严密，无透风现象。 | 0.2
走廊 | 窗户、纱窗 | A090 | 1、纱窗安装牢固，正常使用无损坏。2、窗台板符合设计要求；窗台板安装牢固。 | 0.6 |  |  |  |  | 设计
走廊 | 窗帘及窗纱 | A091 | 材料、色调符合标准。 | 0 |  |  |  | 0 | 设计 | B6
走廊 | 窗帘及窗纱 | A092 | 安装牢固、导轨灵活、悬挂无脱钩、使用正常；平整、无破损、无污染；拉闭尺寸合适。 | 0.1
走廊 | 门、门套 | A093 | 门框水平度：用水平仪、卷尺测量水平误差<2mm门框垂直度：用靠尺测量水平误差<3mm | 0.2 |  |  |  |  | 实测实量
走廊 | 防火门 | A094 | 防火门符合设计要求，有合格证。 | 0 |  |  |  | 0 | 设计 | A1
走廊 | 防火门 | A095 | 防火门开启顺畅；防火门无污损。 | 0.1
走廊 | 暖气散热片 | A096 | 散热器款式正确，安装牢固，表面无污损，无漏水现象，放气阀位置合理，方便检修。 | 0.2
走廊 | 楼层指示牌 | A097 | 楼层指示牌符合公司要求。 | 0 |  |  |  | 1 |  | B7 | 室内VI材质：符合各品牌酒店要求(目视检查及查看统购订单)
走廊 | 楼层指示牌 | A097-1 | 楼层指示牌安装完成，无遗漏、脱落、平整。 | 0.2 | [6 empty] | 室内VI安装：安装位置显眼(目视检查)、安装牢固(手拨测试)。
走廊 | 楼层指示牌 | A098 | 楼层指示牌照明安装完成，楼层电话接通。 | 0.2
走廊 | 楼梯/钢构楼梯 | A099 | 楼梯扶手自踏步中心线量起至扶手上皮不宜低于900mm；栏杆垂直杆件之间净空不应大于110mm；安装牢固、无破损、脱漆、开裂。 | 0.1 | [6 empty] | ●消防楼梯 1、查看楼梯扶手设置是否符合国家标准。
走廊 | 楼梯/钢构楼梯 | A100 | 楼梯和消防楼梯符合标准，质量合格。保证疏散通道畅通。 | 0 |  |  |  | 1 |  | A1 | ●消防楼梯 1、查看消防楼梯装饰面基本完整且材质符合消防要求。
走廊 | 楼梯/钢构楼梯 | A101 | 楼道墙顶地面符合设计要求，墙顶地面平整，质量无明显缺陷，楼梯踏步安装防滑条，踏步无破损，踢脚线、照明、插座完善，质量无明显缺陷。钢构消防梯表面除锈，表面不应有焊渣、焊疤、灰尘、油污、水和毛刺，表面涂刷防锈与防火涂料，不应误涂、漏涂，涂层不应脱皮和返锈，涂层应均匀，无明显皱皮、流坠、针眼和气泡，破坏防水的需做好防水附加层。 | 0.3 |  |  |  |  | 设计
走廊 | 排水、防水 | A101-1 | 发现1处以下问题：墙壁角落、管道接缝等处阴湿、渗漏水现象（渗漏水痕迹、受潮起泡等）为不合格。 | 0 |  |  |  | 0 |  | B13
走廊 | 排水、防水 | A101-2 | 发现1处以下问题：由环境湿度引致霉变现象（不定面向的饰面材质发霉、霉斑等） | 1 | [5 empty] | B12
走廊 | 排水、防水 | A101-3 | 发现2处以下问题：由环境湿度引致霉变现象（不定面向的饰面材质发霉、霉斑等） | 0 |  |  |  | 0 |  | B12 | 关于面层材质霉变（而基层结构无渗水），整个区域(检查表二级维度)允许有一处的容错偏差，发现2处则项目判定不合格。。
客房 | 平面布局 | A102-4 | 整体平面方案符合设计图纸。 | 0 |  |  |  | 0 | 设计
客房 | 墙顶面k | A102 | 发现1处下列问题：墙壁角落、管道接缝等处阴湿、渗漏水现象（渗漏水痕迹、受潮起泡等）为不合格。 | 0 |  |  |  | 0 | 防水 | B12 | 一、揭开面层材质检视基层有无水印沁渍。
客房 | 墙顶面k | A102-1 | 发现1处下列问题：由环境湿度引致霉变现象（不定面向的饰面材质发霉、霉斑等） | 0.3 | [5 empty] | B12
客房 | 墙顶面k | A102-2 | 发现2处下列问题：由环境湿度引致霉变现象（不定面向的饰面材质发霉、霉斑等） | 0 |  |  |  | 0 |  | B12 | 关于面层材质霉变（而基层结构无渗水），整个区域(检查表二级维度)允许有一处的容错偏差，发现2处则项目判定不合格。。
客房 | 墙顶面k | A102-3 | 材料、尺寸、色调符合公司标准。 | 0 |  |  |  | 0 | 设计
客房 | 顶面k | A103 | A103、2m范围内表面误差低于3毫米。接槎平顺，阴阳角垂直误差小于3毫米，20cm范围内阴阳角方正误差小于3毫米；线角顺直，立面垂直误差小于3毫米。 | 0.4 |  |  |  |  | 实测实量 |  | 0.4
客房 | 顶面k | A104 | 1次油漆涂料无空鼓、裂缝等缺陷，油漆涂料粘结牢固，厚度合理，颜色均匀，无起皮、无起壳、无返碱、无色差、无砂眼、无流坠、无粒子。检修口开洞尺寸合理，收口平整，无明显缝隙。 | 0.8 | [6 empty] | 0.8
客房 | 顶面k | A104-1 | 2次油漆涂料无空鼓、裂缝等缺陷，油漆涂料粘结牢固，厚度合理，颜色均匀，无起皮、无起壳、无返碱、无色差、无砂眼、无流坠、无粒子。检修口开洞尺寸合理，收口美观，无明显缝隙。 | 0.8 |  |  |  |  | 二次三次 |  | 0.8
客房 | 墙面k | A105 | 1次电视机一侧墙面：用靠尺、楔形塞尺检查，平整度<3mm床背板一侧墙面：用靠尺、楔形塞尺检查，平整度<3mm窗户一侧墙面：用靠尺、楔形塞尺检查，平整度<3mm卫生间一侧墙面：用靠尺、楔形塞尺检查，平整度<3mm小走道墙面：用靠尺、楔形塞尺检查，平整度<3mm | 0.2 |  |  |  |  | 实测实量
客房 | 墙面k | A105-1 | 2次电视机一侧墙面：用靠尺、楔形塞尺检查，平整度<3mm床背板一侧墙面：用靠尺、楔形塞尺检查，平整度<3mm窗户一侧墙面：用靠尺、楔形塞尺检查，平整度<3mm卫生间一侧墙面：用靠尺、楔形塞尺检查，平整度<3mm小走道墙面：用靠尺、楔形塞尺检查，平整度<3mm | 0.2 |  |  |  |  | 二次三次
客房 | 墙面k | A106 | 1次写字桌处线盒：用钢尺、塞片检查，误差<1mm床头柜处线盒：用钢尺、塞片检查，误差<1mm | 0.2 |  |  |  |  | 实测实量
客房 | 墙面k | A106-1 | 2次写字桌处线盒：用钢尺、塞片检查，误差<1mm床头柜处线盒：用钢尺、塞片检查，误差<1mm | 0.2 |  |  |  |  | 二次三次
客房 | 墙面k | A107 | 1次进户门门套线：用靠尺、楔形塞尺检查，误差差<2mm。1次卫生间门套线：用靠尺、楔形塞尺检查，误差<2mm | 0.2 |  |  |  |  | 实测实量
客房 | 墙面k | A107-1 | 2次进户门门套线：用靠尺、楔形塞尺检查，误差差<2mm。1次卫生间门套线：用靠尺、楔形塞尺检查，误差<2mm | 0.2 |  |  |  |  | 二次三次
客房 | 墙面k | A108 | 1次小走道处踢脚线：用靠尺、楔形塞尺检查，误差<2mm客房内任意一处踢脚线：用靠尺、楔形塞尺检查，误差<2mm | 0.2 |  |  |  |  | 实测实量
客房 | 墙面k | A108-1 | 2次小走道处踢脚线：用靠尺、楔形塞尺检查，误差<2mm客房内任意一处踢脚线：用靠尺、楔形塞尺检查，误差<2mm | 0.2 |  |  |  |  | 二次三次
客房 | 墙面k | A109 | 1次电视机一侧墙面：用靠尺检查，垂直度<3mm床背板一侧墙面：用靠尺检查，垂直度<3mm窗户一侧墙面：用靠尺检查，垂直度<3mm卫生间一侧墙面：用靠尺检查，垂直度<3mm小走道墙面：用靠尺检查，垂直度<3mm | 0.2 |  |  |  |  | 实测实量
客房 | 墙面k | A109-1 | 2次电视机一侧墙面：用靠尺检查，垂直度<3mm床背板一侧墙面：用靠尺检查，垂直度<3mm窗户一侧墙面：用靠尺检查，垂直度<3mm卫生间一侧墙面：用靠尺检查，垂直度<3mm小走道墙面：用靠尺检查，垂直度<3mm | 0.2 |  |  |  |  | 二次三次
客房 | 墙面k | A110 | 1次小走道阳角：用角尺检查，误差<3mm床头柜处阴角：用角尺检查，误差<3mm | 0.2 |  |  |  |  | 实测实量
客房 | 墙面k | A110-1 | 2次小走道阳角：用角尺检查，误差<3mm床头柜处阴角：用角尺检查，误差<3mm | 0.2 |  |  |  |  | 二次三次
客房 | 墙面k | A111 | 1次小走道：表面顺平、无色差、无污染、无破损、无裂纹客房内：表面顺平、无色差、无污染、无破损、无裂纹 | 0.8
客房 | 墙面k | A111-1 | 2次小走道：表面顺平、无色差、无污染、无破损、无裂纹客房内：表面顺平、无色差、无污染、无破损、无裂纹 | 0.9 |  |  |  |  | 二次三次
客房 | 挂画 | A112 | 符合公司标准。 | 0 |  |  |  | 0 | 设计 | B6 | ●挂画 1、查看挂画样式是否符合品牌标准(或查看统购订单)。 2、翻牌项目按改造报告是否保留或更换为品牌标准。
客房 | 挂画 | A113 | 安装位置准确，安装牢固。 | 0.2
客房 | 地面k | A114 | 地砖、地毯、地板材质符合公司标准。 | 0 |  |  |  | 0 | 设计 | B6
客房 | 地面k | A114-1 | 客房瓷砖地面无大面质量缺陷。(大面质量缺陷：超过抽检房间30%以上客房地砖（石材）出现1㎡以上连续性整砖破损、空鼓松动，色差。) | 0 |  |  |  | 1
客房 | 地面k | A114-2 | 客房木地板地面无大面质量缺陷。(大面质量缺陷：2m平整度>5mm、1㎡以上色差、0.5㎡以上连续性起鼓、起皮、划痕等质量缺陷。) | 0 |  |  |  | 1
客房 | 地面k | A114-3 | 客房地毯地面无大面质量缺陷。(大面质量缺陷：地毯0.5㎡以上色差、污损等质量缺陷。) | 0 |  |  |  | 1
客房 | 地面k | A115 | 1次地板正视距离1.5m表面无明显质量缺陷；地板同一房间无明显色差。正视距离1.5m目测表面无明显质量缺陷，无明显色差，平整，无起鼓、铺设牢固、行走时无异响、蹬地无明显起灰 | 0.4
客房 | 地面k | A115-1 | 2次地板正视距离1.5m表面无明显质量缺陷；地板同一房间无明显色差。正视距离1.5m目测表面无明显质量缺陷，无明显色差，平整，无起鼓、铺设牢固、行走时无异响、蹬地无明显起灰 | 0.4 |  |  |  |  | 二次三次
客房 | 地面k | A116 | 1次地板1、2：用靠尺、楔形塞尺检查<3mm用钢尺、塞片检查<0.5mm用塞片检查<0.3mm用施工线检查<1mm | 0.2 |  |  |  |  | 实测实量
客房 | 地面k | A116-1 | 2次地板1、2：用靠尺、楔形塞尺检查<3mm用钢尺、塞片检查<0.5mm用塞片检查<0.3mm用施工线检查<1mm | 0.2 |  |  |  |  | 二次三次
客房 | 地面k | A117 | 1次地板与其他地面交界处应收口美观、正确。墙角、管道接缝处地板铺装时做特殊细致处理。地板压条牢固，压紧，压实。 | 0.4
客房 | 地面k | A117-1 | 2次地板与其他地面交界处应收口美观、正确。墙角、管道接缝处地板铺装时做特殊细致处理。地板压条牢固，压紧，压实。 | 0.4 |  |  |  |  | 二次三次
客房 | 家具 | A118 | 样式、材质、尺寸符合公司甲供材标准。 | 0 |  |  |  | 0 | 设计 | B9 | ●家具 1、现场查看家具样式、材质、尺寸符合公司甲供材标准。(查看统购订单) 2、查看家具尺寸是否明显错误或影响动线等使用。
客房 | 家具 | A119 | 安装牢固，有插座床箱需固定。床箱盖板须有透气孔 | 0 |  |  |  | 1
客房 | 家具 | A119-1 | 穿线孔尺寸合适孔盖齐全。 | 0.2
客房 | 家具 | A119-2 | 用电线需套软管保护，且不得有外露现象。 | 0 |  |  |  | 1
客房 | 家具 | A119-3 | 墙地面结合严密、美观，与墙地面结合不得采用硅胶收口。 | 0.4
客房 | 家具 | A119-4 | 椅腿须有防磨垫。 | 0.4
客房 | 家具 | A120 | 1次封边结实、平整、尺寸合适；正视1.5M表面无明显划痕，背板表面无明破损，背板软包饰面无污损、褶皱。 | 0.4
客房 | 家具 | A120-1 | 2次封边结实、平整、尺寸合适；；正视1.5M表面无明显划痕，背板表面无明破损，背板软包饰面无污损、褶皱。 | 0 |  |  |  | 1 | 二次三次
客房 | 家具 | A121 | 1次沙发软包饰面无污损、褶皱；喷绘无质量瑕疵。五金件安装牢固，表面无质量瑕疵；玻璃\镜子周边应抛光整洁、无锈蚀、崩碴、划痕、四角对称。 | 0.3
客房 | 家具 | A121-1 | 2次沙发软包饰面无污损、褶皱；喷绘无质量瑕疵。五金件安装牢固，表面无质量瑕疵；玻璃\镜子周边应抛光整洁、无锈蚀、崩碴、划痕、四角对称。 | 0.3 |  |  |  |  | 二次三次
客房 | 门及门套k | A122 | 1次材料、式样、色调符合标准。 | 0 |  |  |  | 0 | 设计 | B6
客房 | 门及门套k | A123 | 1次门扇尺寸准确，无过大缝隙，安装牢固，横平竖直，开启灵活，表面无裂缝、划痕、碰伤、变形、破损、污渍，门上下沿滚刷封固漆，密封胶条完好有效，下口安装挡尘条，且功能正常。 | 1
客房 | 门及门套k | A123-1 | 2次门扇尺寸准确，无过大缝隙，安装牢固，横平竖直，开启灵活，表面无裂缝、划痕、碰伤、变形、破损、污渍，门上下沿滚刷封固漆，密封胶条完好有效，下口安装挡尘条，且功能正常。 | 0 |  |  |  | 1 | 二次三次
客房 | 门及门套k | A124 | 1次合页处理细致，活动页安装在门扇，安装处无开裂；闭门器缓冲调试至正常。 | 0.4
客房 | 门及门套k | A125 | 1次门框水平度：用水平仪、卷尺测量水平误差<2mm门框垂直度：用靠尺测量水平误差<3mm | 0.2 |  |  |  |  | 实测实量
客房 | 门槛k | A126 | 式样、色调符合标准。 | 0 |  |  |  | 0 | 设计 | B6
客房 | 门槛k | A127 | 1次安装牢固，高度正确，铺贴无开裂、变形。 | 0.5
客房 | 门槛k | A128 | 1次侧边处理美观，与门无过大缝隙。 | 1
客房 | 门槛k | A128-1 | 2次侧边处理美观，与门无过大缝隙。 | 0 |  |  |  | 1 | 二次三次
客房 | 门附件k | A129 | 电子门锁符合公司采购标准。 | 0 |  |  |  | 0 |  | B9
客房 | 门附件k | A129-1 | 电子门锁工作正常。 | 0 |  |  |  | 1 |  |  | ●电子门锁 1、现场用总卡测试电子门锁是否正常工作。 2、发现1处电子门锁失效不能正常工作，项目整体不合格。
客房 | 门附件k | A130 | 门锁正常开关、无污损。 | 0 |  |  |  | 1
客房 | 门附件k | A130-1 | 防盗链，位置正确，安装牢固、无损坏，起到防护作用，暗藏式防盗链：锁住防盗链开启门扇，链条与扣槽锁紧，受一般外力不会脱出。明装式防盗链：新建项目要求防盗链滑槽横装，翻牌项目如为竖装，需减短防盗链长度，以手无法伸进为宜，并更换为带保险扣滑槽。 | 0 |  |  |  | 1
客房 | 门附件k | A130-2 | 门护角条位置正确，安装牢固、无损坏、起到防护作用。 | 0.5
客房 | 门附件k | A130-3 | 猫眼位置正确、安装牢固、无损坏，能正常使用。 | 0.5
客房 | 门附件k | A130-4 | 门碰条位置正确，安装牢固、无损坏、起到防护作用。 | 0.5
客房 | 窗户、纱窗 | A131 | 窗户(含玻璃)材质、型式符合设计要求。 | 0 |  |  |  | 0 | 设计 | B6 | ●窗户 1、查看窗户(含玻璃)材质、型式符合设计要求。
客房 | 窗户、纱窗 | A131-1 | 窗户下沿高度低于900mm，需安装护栏或具有防护作用的措施亦可。分有开启窗户和无开启窗户时两种情况，按照国标，有开启窗户加护栏，无开启窗户参照设计图纸 | 0 |  |  |  | 1 |  | B18 | 无防护措施的客房暂不予上线，拟按不合格房处理(店长严格按照不合格房实施设置)，开业后由内控确认是否存在违规上线。
客房 | 窗户、纱窗 | A132 | 1次开窗位置方便使用；新开店的窗户限位调整至最大角度，正式营业日90天后恢复标准角度，并在启动后30天内完成所有房间限位角度调整。具备新风系统的房间除外。（限位调整由运营跟踪检查）。 | 0.4
客房 | 窗户、纱窗 | A133 | 1次窗框水平度：用水平仪、卷尺测量水平误差<2mm窗框垂直度：用靠尺测量水平误差<3mm型材拼缝宽（不适用塑钢窗)：用塞片测量水平误差<0.3mm型材接缝高低差：用钢尺、塞片测量水平误差<0.3mm | 0.2 |  |  |  |  | 实测实量
客房 | 窗户、纱窗 | A134 | 1次1、纱窗安装牢固，正常使用无损坏。2、窗台板符合设计要求；窗台板安装牢固。 | 1 |  |  |  |  | 设计 |  | 有可开启窗户时，8层(楼层数暂定)以下必须安装，其中： 广东、广西、福建、海南四省1-12月份开业前必须完成安装。其余省市6-9月份内，开业前必须完成安装。
客房 | 窗户、纱窗 | A134-2 | 2次1、纱窗安装牢固，正常使用无损坏。2、窗台板符合设计要求；窗台板安装牢固。 | 0 |  |  |  | 1 | 设计、二次三次 | A5 | 有可开启窗户时，8层(楼层数暂定)以下必须安装，其中： 广东、广西、福建、海南四省1-12月份开业前必须完成安装。其余省市6-9月份内，开业前必须完成安装。
客房 | 窗帘及窗纱 | A135 | 材料、色调符合标准。安装牢固、导轨灵活、悬挂无脱钩、使用正常；平整、无破损、无污染；拉闭尺寸合适，无透光现象。 | 0.3 |  |  |  |  | 设计 |  | 遮光布无透光：遮光窗帘拉起，中线无直穿透光、靠墙端无直穿透光。
客房 | 窗帘及窗纱 | A135-1 | 汉庭、优佳、宜必思、宜必思尚品、漫心窗帘盒及窗帘安装最小尺度标准：1.窗帘盒底板离窗户上口150mm以上。2.窗帘自然垂摆状态下缘离地50mm(或与踢脚线同高)。3.窗帘叠幅宽度100mm以上。 | 0.3
客房 | 踢脚线、墙护角 | A136 | 踢脚线色调、材质符合采购标准。 | 0 |  |  |  | 0 | 设计 | B6
客房 | 踢脚线、墙护角 | A136-1 | 踢脚线需无大面缺陷：超过抽检房间50%以上客房踢脚线、护墙角出现连续性破损、脱漆掉色、色差等质量缺陷。 | 0 |  |  |  | 1
客房 | 踢脚线、墙护角 | A137 | 1次踢脚线安装牢固，上口平直、接缝平整、表面无划痕；与墙地面结合顺直、美观，不得采用硅胶收口。墙护角安装牢固，与墙面无锋利快口，无明显缝隙，结合顺直。 | 0.8
客房 | 踢脚线、墙护角 | A137-1 | 2次踢脚线安装牢固，上口平直、接缝平整、表面无划痕；与墙地面结合顺直、美观，不得采用硅胶收口。墙护角安装牢固，与墙面无锋利快口，无明显缝隙，结合顺直。 | 0.8 |  |  |  |  | 二次三次
客房 | 灯具k | A138 | 灯具型号符合公司设计标准。 | 0 |  |  |  | 1 | 设计 |  | ●照明： 1、查看照明方式是否符合设计图纸要求(或产品手册)。
客房 | 灯具k | A138-1 | 灯具色温、照度符合公司设计标准。 | 0 |  |  |  | 0 |  | B6 | ●照明： 1、查看照明方式是否符合设计图纸要求(或产品手册)。 2、灯具色温符合设计图纸要求。(除另有明确规定外，色温均为3000K~3500K)
客房 | 灯具k | A139 | 1次安装位置正确、牢固，与顶板结合严密，开洞尺寸正确。灯罩内无杂物，可正常使用；可分区间开关；照明用电线不得裸露，符合接线规范。灯带安装顺直不外露、颜色均匀一致。 | 0.3
客房 | 灯具k | A139-1 | 2次安装位置正确、牢固，与顶板结合严密，开洞尺寸正确。灯罩内无杂物，照明美观，可正常使用；可分区间开关；照明用电线不得裸露，符合接线规范。灯带安装顺直不外露、颜色均匀一致。 | 0.2 |  |  |  |  | 二次三次
客房 | 喷淋烟感 | A140 | 设置烟感联动报警器，按消防标准施工，消防喷淋符合当地消防法规要求。或已取得消防部门同意文件(消防设计图审通过)。任意楼层小于1500m2或总建筑面积小于3000m2者，仍依此原则。 | 0 |  |  |  | 0 |  | A1
客房 | 喷淋烟感 | A140-1 | 现场随机测试烟感联动报警器，如发现两处烟感联动报警器未能正常启动报警时，即项目整体不合格。(计数范围以酒店管理范围为准) | 0 |  |  |  | 0 |  | A1 | ●烟感(温感)联动报警器 1、现场随机选取，以烟雾触发烟感联动报警器(1处客房1处公区)，是否启动报警主机报警。 2、如发现其中任一处烟感联动报警器，未能启动报警主机，则扩大测试到2处客房2处公区。 3、如发现2处客房(或2处公区)烟感报警器未能启动报警主机，则项目整体不合格。
客房 | 喷淋烟感 | A141 | 1次喷淋喷头位置合理美观，在一条直线上，出板高度一致，装饰盖板安装齐全、与顶板结合严密。 | 0.2
客房 | 喷淋烟感 | A141-1 | 2次喷淋喷头位置合理美观，在一条直线上，出板高度一致，装饰盖板安装齐全、与顶板结合严密。 | 0.2 |  |  |  |  | 二次三次
客房 | 配电箱 | A142 | 客房配电箱型号正确。工作正常，安装规范、配件齐全、标示牌清晰。 | 0.3
客房 | 配电箱 | A143 | 位置正确，同一墙体两个房间配电箱错开；漏电接地符合规范。 | 0 |  |  |  | 1
客房 | 开关、插座、取电盒k | A144 | 插座符合公司标准、设计图纸要求(产品手册)。 | 0 |  |  |  | 0 | 设计 | B9
客房 | 开关、插座、取电盒k | A145 | 点位布置准确 | 0 |  |  |  | 1
客房 | 开关、插座、取电盒k | A145-1 | 安装牢固、美观、表面无破损 | 0.3
客房 | 开关、插座、取电盒k | A146 | 接线符合规范要求。 | 0 |  |  |  | 1
客房 | 暖气散热片 | A147 | 散热器款式正确，安装牢固，表面无污损。 | 0.3
客房 | 暖气散热片 | A148 | 无漏水现象，放气阀位置合理，方便检修。 | 0 |  |  |  | 1
客房 | 空调 | A149 | 空调型号符合要求，按图纸位置安装，牢固，工作正常、系统送、回风畅通，无异声；空调制冷制热效果明显，开机15分钟内达以下要求：A)经济型：冬季≧16度，夏季≦26度。B)中端及以上：冬季≧18度，夏季≦26度。 | 0 |  |  |  | 0 |  | A3 | 1、门、窗关闭后开启空调，出风风量调到最低档，15分钟内达到制冷制热要求，体感感觉明显（体感检查为主、面板环境温度变化为参考）。
客房 | 空调 | A149-1 | 控制面板功能正常，安装位置正确、美观、牢固。 | 0 |  |  |  | 1
客房 | 空调 | A149-2 | 1、按设计图纸(或公司要求)设置新风系统2、新风排气口远离进气口，避免气流短路。3、暗房需设置新风及排风系统；取换气次数2-3次/小时，送排风做定时处理。 | 0 |  |  |  | 0 |  | B11
客房 | 空调 | A150 | 1次盘管积水盘无渗漏，顶板无明显渗漏痕迹。 | 0.2 | 使用盘管机 | 选择1 | 客房盘管机TD室内机
客房 | 空调 | A150-1 | 2次盘管积水盘无渗漏，顶板无明显渗漏痕迹。 | 0 | 使用盘管机 | 选择1 | 客房盘管机TD室内机 | 1 | 二次三次
客房 | 空调 | A150-2 | 1次空调出回风口符合要求；空调出风口须牢固、美观、便于维修，固定螺丝颜色风口接近，由右侧向上固定，窄面2颗以上，宽面间距不得小于40mm。 | 0.2 | 使用盘管机 | 选择1 | 客房盘管机TD室内机
客房 | 空调 | A150-3 | 2次空调出回风口符合要求；空调出风口须牢固、美观、便于维修，固定螺丝颜色风口接近，由右侧向上固定，窄面2颗以上，宽面间距不得小于40mm。 | 0.2 | 使用盘管机 | 选择1 | 客房盘管机TD室内机 |  | 二次三次
客房 | 空调 | A150-4 | 室内风机盘管需有回风箱。 | 0.2 | 使用盘管机 | 选择1 | 客房盘管机TD室内机
客房 | 空调 | A151 | 1次1、分体空调内机位置安装正确、安装牢固。2、分体空调内机冷凝水管无倒泛水现象，排水顺畅，出墙需做好保温。 | 0.8 | 使用分体机 | 选择2 | 客房盘管机TD室内机
客房 | 空调 | A151-1 | 2次1、分体空调内机位置安装正确、安装牢固。2、分体空调内机冷凝水管无倒泛水现象，排水顺畅，出墙需做好保温。 | 0 | 使用分体机 | 选择2 | 客房盘管机TD室内机 | 1 | 二次三次
客房 | 空调 | A152 | 1次运作时振动及噪音控制在合理范围内。空调冷凝水不得直接排放于卫生间内，室内PVC滴水管需做保温。 | 0.2
客房 | 空调 | A152-1 | 2次运作时振动及噪音控制在合理范围内。空调冷凝水不得直接排放于卫生间内，室内PVC滴水管需做保温。 | 0 |  |  |  | 1 | 二次三次
客房 | 空调 | A153 | 1、按设计图纸(或公司要求)设置新风系统。2、新风排气口远离进气口，避免气流短路。3、为独立定时控制，换气次数2~3次/小时(按定时换算)。 | 0 |  |  |  | 0 |  | B11
客房 | 电视、电话 | A154 | 电视信号接通，图象清晰，能正常使用。频道数量符合品牌要求。频道数量如下列举：1、美居：大城市至少50个频道，别的地区至少25个频道。2、漫心、桔子水晶：40个以上的电视直播类频道(需含央视3/5/6/8频道)。 | 0 |  |  |  | 0 |  | A4 | 1、打开电视确认频道数量(频道列表)。 2、随机选三个频道观看，有无雪花等杂讯。
客房 | 电视、电话 | A155 | 电视型号规格符合要求，可正常使用，安装位置正确、牢固。 | 0.1
客房 | 电视、电话 | A156 | 电话终端已按标准装好，可正常使用（客房与前台电话通话现场测试能正常使用且清晰无杂音。） | 0 |  |  |  | 0 |  | A4 | 随机选取两间客房电话机拨通前台进行测试。
客房 | 噪音 | A157 | 经济型、中高端品牌：室内关门、关窗后，隔壁客房电视声音开至正常音量（约70分贝），客房睡床区域用专用分贝测试仪测试，新建项目不大于45分贝，翻牌项目不大于45分贝。关闭门、窗，走道使用打开吸尘器（音量约73-75分贝），客房睡床区域用专用分贝测试仪测试，新建项目不大于45分贝，翻牌项目不大于45分贝。关闭卫生间门，楼上卫生间排水时，睡床区域用专用分贝测试仪测试，新建项目不大于45分贝，翻牌项目不大于45分贝。 | 0 |  |  |  | 0 | 设计
客房 | 噪音 | A157-1 | 噪音分贝记录专用，不扣分 | 0 |  |  |  |  | 隔音
客房 | 噪音 | A158 | 高端品牌：室内关门、关窗后，隔壁客房电视声音开至正常音量（约73-75分贝），客房睡床区域用专用分贝测试仪测试，新建项目不大于40分贝，翻牌项目不大于45分贝。关闭门、窗，走道使用打开吸尘器（音量约73-75分贝），客房睡床区域用专用分贝测试仪测试，新建项目不大于40分贝，翻牌项目不大于45分贝。关闭卫生间门，楼上卫生间排水时，睡床区域用专用分贝测试仪测试，新建项目不大于40分贝，翻牌项目不大于45分贝。 | 0 |  |  |  | 0 | 设计
客房 | 照明w | A159 | 灯具型号符合公司设计标准。 | 0 |  |  |  | 1 | 设计 |  | ●照明： 1、查看照明方式是否符合设计图纸要求(或产品手册)。
客房 | 照明w | A159-1 | 灯具色温、照度符合公司设计标准。 | 0 |  |  |  | 0 |  | B6 | ●照明： 1、查看照明方式是否符合设计图纸要求(或产品手册)。 2、灯具色温符合设计图纸要求。(除另有明确规定外，色温均为3000K~3500K) 3、卫生间镜前灯色温为4000K。
客房 | 照明w | A160 | 1次安装位置正确、牢固，与顶板结合严密，开洞尺寸正确。灯罩内无杂物，可正常使用。灯带安装顺直不外露、颜色均匀一致。 | 0.3
客房 | 照明w | A160-1 | 2次安装位置正确、牢固美观，开洞尺寸正确；灯罩内无杂物，照明美观，可正常使用。灯带安装顺直美观、颜色均匀一致。 | 0.3 |  |  |  |  | 二次三次
客房 | 照明w | A161 | 照明用电线不得裸露，灯头进线需套管保护，灯外壳必须接地保护。 | 0 |  |  |  | 1
客房 | 插座w | A162 | 卫生间插座样式符合公司要求。安装位置准确、牢固、无明显破损；接线符合规范要求。 | 0.3
客房 | 瓷砖 | A163 | 使用甲供材，色调符合标准。 | 0 |  |  |  | 0 | 设计 | B9
客房 | 瓷砖 | A164 | 1次缝剂勾缝清晰。接缝平直、接缝材料均匀、无脱落。 | 0.5
客房 | 瓷砖 | A164-1 | 2次缝剂勾缝清晰。接缝平直、接缝材料均匀、无脱落。 | 0.4 |  |  |  |  | 二次三次
客房 | 瓷砖 | A165 | 铺贴符合设计要求，无大面质量缺陷。大面积缺陷：超过抽检房间30%以上客房出现1㎡以上连续性整砖破损、龟裂、空鼓松动，色差。 | 0.5
客房 | 瓷砖 | A165-1 | 质量缺陷：同一空间墙有1块面砖有以下缺陷：宽度≥2mm裂纹、边长≥5mm缺角、面层釉料≥2mm剥离脱落、站立1.5M处可视切割爆边。 | 0.6
客房 | 瓷砖 | A166 | 1次淋浴区、干区：用靠尺、楔形塞尺检查墙、地砖<3mm，石材<2mm淋浴区、干区：用靠尺检查墙砖<3mm，石材<2mm淋浴区、干区：用钢尺、塞片检查墙砖拼缝<0.5mm | 0.5 |  |  |  |  | 实测实量
客房 | 瓷砖 | A167 | 1次淋浴区、干区：无空鼓 | 0.9
客房 | 瓷砖 | A169 | 1次淋浴区、干区阴角：用阴阳角尺检查墙砖<3mm，石材<2mm | 0.5 |  |  |  |  | 实测实量
客房 | 排风 | A170 | 1次排气扇为指定品牌型号。 | 0 |  |  |  | 1
客房 | 排风 | A171 | 1次保持排气畅通如转弯过多影响直排效果需安装机械送风系统。排风管须有效连接，排气软管与PVC排气管用管卡固定。需单独支架固定，运作时无较大振动噪音。 | 1
客房 | 排风 | A171-1 | 2次保持排气畅通如转弯过多影响直排效果需安装机械送风系统。排风管须有效连接，排气软管与PVC排气管用管卡固定。需单独支架固定，运作时无较大振动噪音。 | 0 |  |  |  | 1 | 二次三次
客房 | 排风 | A172 | 1次侧排必须加轴流风机。 | 0.6
客房 | 排风 | A173 | 1次1、安装位置正确。不得安装于天花检修口上2、电源必须有接地线。 | 0.3
客房 | 吊顶w | A174 | 材质、颜色、型号符合设计要求。 | 0 |  |  |  | 0 | 设计 | B6
客房 | 吊顶w | A175 | 1、集成吊顶表面平整、安装平整，正视1.5M无划痕和质量瑕疵。2、石膏板吊顶涂料颜色均匀、无开裂、起皮等。检修口开洞尺寸合理，收口平整，无明显缝隙。 | 0.3
客房 | 地面w | A176 | 防水处理到位，无渗漏。符合公司要求。地砖须湿铺（无外置台盆的小过道地砖可以采用干铺工艺。翻牌项目，依据翻牌勘察报告意见检查）。 | 0 |  |  |  | 0 | 防水 | B12 | 破拆目视检查。
客房 | 地面w | A176-1 | 无大面积质量缺陷：超过抽检房间30%以上客房出现1㎡以上连续性整砖破损、龟裂、空鼓松动，色差。 | 0 |  |  |  | 1
客房 | 地面w | A176-2 | 发现1处以下问题：墙壁角落、管道接缝等处阴湿、渗漏水现象（渗漏水痕迹、受潮起泡等）为不合格。 | 0 |  |  |  | 0 |  | B13
客房 | 地面w | A176-3 | 发现1处以下问题：由环境湿度引致霉变现象（不定面向的饰面材质发霉、霉斑等） | 0.3 | [5 empty] | B12
客房 | 地面w | A176-4 | 发现2处以下问题：由环境湿度引致霉变现象（不定面向的饰面材质发霉、霉斑等） | 0 |  |  |  | 0 |  | B12 | 关于面层材质霉变（而基层结构无渗水），整个区域(检查表二级维度)允许有一处的容错偏差，发现2处则项目判定不合格。。
客房 | 地面w | A176-5 | 材料、尺寸、色调符合公司标准。 | 0 |  |  |  | 0 | 设计
客房 | 地面w | A177 | 1次填缝剂勾缝清晰。接缝平直、接缝材料均匀、无脱落。 | 0.3
客房 | 地面w | A177-1 | 2次填缝剂勾缝清晰。接缝平直、接缝材料均匀、无脱落。 | 0 |  |  |  | 1 | 二次三次
客房 | 地面w | A178 | 1次淋浴区、干区：用钢尺、塞片检查地砖拼缝<0.5mm | 0.2 |  |  |  |  | 实测实量
客房 | 地面w | A179 | 1次淋浴区、干区：无空鼓 | 0.3
客房 | 地面w | A180 | 1次淋浴区、干区：砖面无色差、无破损、无错缝、缝隙无大小 | 0.3
客房 | 地面w | A180-1 | 2次淋浴区、干区：砖面无色差、无破损、无错缝、缝隙无大小 | 0 |  |  |  | 1 | 二次三次
客房 | 地面w | A181 | 1、坡度正确，不积水。2、与地漏接缝应严密牢固，材料颜色均匀、无污渍、无脱落。3、地漏型号、样式、安装位置正确。 | 0.3
客房 | 地面w | A182 | 门槛石材质颜色符合要求。门槛石安装正确美观、侧边处理美观。门槛石室内外高差合理、挡水有效。 | 0.3
客房 | 地面w | A183 | 卫生间无明显异味。 | 0 |  |  |  | 1
客房 | 地面w | A184 | 淋浴区地漏排水顺畅无积水现象。 | 0 |  |  |  | 1
客房 | 门及门套w | A185 | 门及门套、隔断防潮石材料、样式、尺寸等符合要求。 | 0 |  |  |  | 1
客房 | 门及门套w | A186 | 1次表面无划痕污渍。收口美观，平滑顺直，无尖锐利角，无过大缝隙。与踢脚线、墙面收口处处理正确。 | 0.4
客房 | 门及门套w | A186-1 | 2次表面无划痕污渍。收口美观，平滑顺直，无尖锐利角，无过大缝隙。与踢脚线、墙面收口处处理正确。 | 0.4 |  |  |  |  | 二次三次
客房 | 门及门套w | A187 | 1次安装牢固、铰链（合页）安装正确，开启灵活、关闭严密；开启后不与马桶、面盆等碰撞。 | 0.4
客房 | 台盆及台面 | A188 | 型号正确，符合公司设计要求。 | 0 |  |  |  | 0 | 设计 | B6
客房 | 台盆及台面 | A189 | 1、安装位置正确、牢固、无损坏、开裂、配件齐全。2、角阀进水接入正确，开启灵活；进水金属波纹管无渗漏。 | 1.1
客房 | 台盆及台面 | A190 | 排水畅通，各连接处密封无渗漏。排水管需使用金属管件且有存水弯。 | 0 |  |  |  | 1
客房 | 台盆龙头、花洒 | A191 | 型号正确，符合公司设计要求。 | 0 |  |  |  | 0 | 设计 | B6
客房 | 台盆龙头、花洒 | A192 | 1次冷、热水压力花洒、台盆出水压力符合品牌标准；，热水出水不超过15秒达到标准规定的出水温度底线，夏季40℃冬季42℃(以各品牌标准为主)→海友：≥40℃，→汉庭(优佳)：≥40℃，→星程(怡莱)：≥40℃，→全季：≥40℃，→宜必思(尚品)：≥40℃，→桔子(精选、水晶)：在40℃~45℃之间，根据环境温度的不同在此范围内调整。，→漫心：≥40℃，→花间堂：≥45℃，→美居/美爵/诺富特/禧玥：在40℃~45℃之间，根据环境温度的不同在此范围内调整。→员宿：≥40℃ | 0 |  |  |  | 1 | 设计 | A2 | 一、水压： 1、水压测试方式(在系统末端测试)： 暂以各事业部要求实行，后续考虑使用压力表测定，以通知为准。 →汉庭、海友：出水量不高于50秒灌满卫生间标准黄色垃圾桶,出水量不高于53秒灌满卫生间标准灰色垃圾桶 →星程、怡莱：1，水量不高于50秒灌满8L垃圾桶；2，客房热水出水温度不低于40度 →全季：出水量为6.5升/分钟，使用容器接水2.5秒，倒出满1漱口杯 →美居：1、出水量为6.5升/分钟，即2.5秒接满1漱口杯同等量的水（盛器门店自定） →美爵、诺富特：手持花洒离墙壁一米的距离直线喷到墙上 →漫心：5S装满客房茶杯 →桔子：分水阀门开至最大时横向直线出水距离不小于30公分 2、用手机或手表时间检查出热水时间是否在规范之内。 二、水温： 1、热水温度体感，后续采用电子温度计，以通知为准。
客房 | 台盆龙头、花洒 | A192-1 | 2次冷、热水压力花洒、台盆出水压力符合品牌标准；，热水出水不超过15秒达到标准规定的出水温度底线，夏季40℃冬季42℃(以各品牌标准为主)→海友：≥40℃，→汉庭(优佳)：≥40℃，→星程(怡莱)：≥40℃，→全季：≥40℃，→宜必思(尚品)：≥40℃，→桔子(精选、水晶)：在40℃~45℃之间，根据环境温度的不同在此范围内调整。，→漫心：≥40℃，→花间堂：≥45℃，→美居/美爵/诺富特/禧玥：在40℃~45℃之间，根据环境温度的不同在此范围内调整。→员宿：≥40℃ | 0 |  |  |  | 0 | 二次三次 | A2 | 一、水压： 1、水压测试方式(在系统末端测试)： 暂以各事业部要求实行，后续考虑使用压力表测定，以通知为准。 →汉庭、海友：出水量不高于50秒灌满卫生间标准黄色垃圾桶,出水量不高于53秒灌满卫生间标准灰色垃圾桶 →星程、怡莱：1，水量不高于50秒灌满8L垃圾桶；2，客房热水出水温度不低于40度 →全季：出水量为6.5升/分钟，使用容器接水2.5秒，倒出满1漱口杯 →美居：1、出水量为6.5升/分钟，即2.5秒接满1漱口杯同等量的水（盛器门店自定） →美爵、诺富特：手持花洒离墙壁一米的距离直线喷到墙上 →漫心：5S装满客房茶杯 →桔子：分水阀门开至最大时横向直线出水距离不小于30公分 2、用手机或手表时间检查出热水时间是否在规范之内。 二、水温： 1、热水温度体感，后续采用电子温度计，以通知为准。
客房 | 台盆龙头、花洒 | A193 | 1次安装位置正确、安装牢固、开启灵活。花洒底座安装高度、手持淋浴龙头花洒阀体安装高度符合设计要求。 | 1 |  |  |  |  | 设计
客房 | 台盆龙头、花洒 | A193-1 | 2次安装位置正确、安装牢固、开启灵活。花洒底座安装高度、手持淋浴龙头花洒阀体安装高度符合设计要求。 | 1 |  |  |  |  | 二次三次
客房 | 马桶 | A194 | 1次型号正确，符合公司设计要求。 | 0 |  |  |  | 0 | 设计 | B6
客房 | 马桶 | A195 | 1次安装位置正确、牢固、无损坏、开裂、配件齐全。防水硅胶美观。水箱无渗漏水。 | 0.6
客房 | 马桶 | A195-1 | 2次安装位置正确、牢固、无损坏、开裂、配件齐全。防水硅胶美观。水箱无渗漏水。 | 0.6 |  |  |  |  | 二次三次
客房 | 马桶 | A196 | 排水管排水畅通。角阀进水接入正确，开启灵活；进水金属波纹管无渗漏。 | 0.8
客房 | 马桶 | A197 | 各连接处密封无渗漏。 | 0 |  |  |  | 1
客房 | 淋浴房 | A198 | 大小、位置符合设计标准要求；挡水坎样式材质、色调符合要求。 | 0 |  |  |  | 0 | 设计 | B6
客房 | 淋浴房 | A199 | 防水处理到位，无渗漏。 | 0 |  |  |  | 0 |  | B12 | 手持花洒向构件界面(1.不锈钢与墙面、2.不锈钢与挡水槛)，观察有无渗搂水。
客房 | 淋浴房 | A200 | 1次1、玻璃门及隔断安装牢固开启自如无下垂、无破损，不得与墙体碰撞。2、防水胶条（带磁吸）安装到位正确，四周止水条安装到位，洗浴时无水外溅。 | 0.5
客房 | 淋浴房 | A200-1 | 2次1、玻璃门及隔断安装牢固开启自如无下垂、无破损，不得与墙体碰撞。2、防水胶条（带磁吸）安装到位正确，四周止水条安装到位，洗浴时无水外溅。 | 0 |  |  |  | 1 | 二次三次
客房 | 淋浴房 | A201 | 1次1、挡水槛与地砖接缝处美观，挡水坎安装玻璃处需开槽固定玻璃。2、玻璃与墙砖交接处必须使用固定夹，边角处使用结构胶收口。 | 0.4
客房 | 淋浴房 | A201-1 | 2次1、挡水槛与地砖接缝处美观，挡水坎安装玻璃处需开槽固定玻璃。2、玻璃与墙砖交接处必须使用固定夹，边角处使用结构胶收口。 | 0 |  |  |  | 1 | 二次三次
客房 | 淋浴房 | A202 | 1次地漏型号、位置正确、坡度合理、无明显积水；地漏排水顺畅、无异味。 | 0.3
客房 | 淋浴房 | A202-1 | 2次地漏型号、位置正确、坡度合理、无明显积水；地漏排水顺畅、无异味。 | 0 |  |  |  | 1 | 二次三次
客房 | 梳洗镜 | A203 | 型号、式样正确。 | 0 |  |  |  | 0 |  | B6
客房 | 梳洗镜 | A204 | 1次安装牢固、位置正确；无破损、花斑刻痕。 | 0.6
客房 | 梳洗镜 | A204-1 | 2次安装牢固、位置正确；无破损、花斑刻痕。 | 0.6 |  |  |  |  | 二次三次
客房 | 梳洗镜 | A205 | 镜灯使用正常。 | 0 |  |  |  | 1
客房 | 卷纸架、物品托架、毛巾架、给皂器、晾衣绳 | A206 | 1次型号、式样正确。 | 0 |  |  |  | 1
客房 | 卷纸架、物品托架、毛巾架、给皂器、晾衣绳 | A207 | 1次安装牢固、位置正确，无破损。 | 0.3
客房 | 卷纸架、物品托架、毛巾架、给皂器、晾衣绳 | A207-1 | 2次安装牢固、位置正确，无破损。 | 0.3 |  |  |  |  | 二次三次
阳光井（暗房） | 通风、弱电、电气、装饰、消防 | A208 | 阳光井原则上不得安装空调主机，如安装需有机械排风措施。 | 0.1
阳光井（暗房） | 通风、弱电、电气、装饰、消防 | A209 | 须有监控。（条件允许加装防盗网） | 0.2
阳光井（暗房） | 通风、弱电、电气、装饰、消防 | A210 | 开关插座安装牢固、位置正确、无破损、面板端正整齐，与墙面平齐紧贴、无缝隙。数量、标示正确，开关、插座安装位置便于操作，接线安装规范。 | 0.1
阳光井（暗房） | 通风、弱电、电气、装饰、消防 | A211 | 如天井房可通风，天井宽度大于1500mm，不需设置新风系统；如天井可通风但宽度小于1500mm，则客房需设置排风装置；如天井房不可通风，需要设置新风及排风系统；取换气次数2-3次/小时，送排风做定时处理； | 0 |  |  |  | 1
阳光井（暗房） | 通风、弱电、电气、装饰、消防 | A212 | 景观房新风功能正常，符合设计要求。 | 0 |  |  |  | 0 | 设计 | B11
阳光井（暗房） | 通风、弱电、电气、装饰、消防 | A213 | 墙、顶面符合设计、施工质量要求。 | 0.1 |  |  |  |  | 设计
阳光井（暗房） | 通风、弱电、电气、装饰、消防 | A214 | 照明符合设计施工要求。 | 0.1 |  |  |  |  | 设计
阳光井（暗房） | 通风、弱电、电气、装饰、消防 | A215 | 软装符合设计要求。 | 0.1 |  |  |  |  | 设计
阳光井（暗房） | 通风、弱电、电气、装饰、消防 | A216 | 需安装烟感、喷淋。 | 0.1
员工辅房 | 布局及基础保障 | A217 | 员工宿舍和更衣室以平面设计方案为准，布局、通风等符合设计标准：5大区域更衣、淋浴、入厕、洗手池、睡眠齐全，卫生间需干湿分离；通风（暗房须有新风系统，符合要求），（宿舍外租也必须按照标准检查外租宿舍）宿舍不在酒店内部的更衣室一定要有四项功能（更衣区、淋浴区、入厕区、洗手池），卫生间需干湿分离。 | 0 |  |  |  | 0 | 设计 | B15
员工辅房 | 通风、弱电、电气、装饰、消防 | A218 | 1、门、窗（框）安装牢固、横平竖直，开启灵活，收口美观。2、安装纱窗和窗帘，安装符合质量要求。 | 0.3
员工辅房 | 通风、弱电、电气、装饰、消防 | A219 | 安装位置正确、牢固，与顶板结合严密，开洞尺寸正确。灯罩内无杂物，可正常使用。 | 0.1
员工辅房 | 通风、弱电、电气、装饰、消防 | A220 | 开关插座安装牢固、位置正确、无破损、面板端正整齐，与墙面平齐紧贴、无缝隙。数量、标示正确，开关、插座安装位置便于操作，接线安装规范。 | 0.1
员工辅房 | 通风、弱电、电气、装饰、消防 | A221 | 暗房需有新风系统，安装开洞尺寸合适，与顶板结合严密。 | 0 |  |  |  | 1 |  | B15
员工辅房 | 通风、弱电、电气、装饰、消防 | A222 | 需有空调。 | 0.2
员工辅房 | 通风、弱电、电气、装饰、消防 | A223 | 需有网络接入。 | 0.1
员工辅房 | 通风、弱电、电气、装饰、消防 | A224 | 墙面符合设计施工要求。 | 0.1 |  |  |  |  | 设计
员工辅房 | 通风、弱电、电气、装饰、消防 | A225 | 地面及吊顶符合设计要求，无质量缺陷。 | 0.1 |  |  |  |  | 设计
员工辅房 | 通风、弱电、电气、装饰、消防 | A226 | 员工宿舍需有消防烟感联动报警器、喷淋头。 | 0 |  |  |  | 0 |  | B15
员工辅房 | 通风、弱电、电气、装饰、消防 | A226-1 | 员工宿舍需配备灭火器（男、女宿舍各两具），除非宿舍旁边有消火栓。 | 0 |  |  |  | 1 |  | B15
办公室,行李房 | 通风、弱电、电气、装饰、消防 | A227 | 1、门、窗（框）安装牢固、横平竖直，开启灵活，收口美观。2、安装纱窗和窗帘，安装符合质量要求。 | 0.1
办公室,行李房 | 通风、弱电、电气、装饰、消防 | A228 | 1次安装位置正确、牢固，与顶板结合严密，开洞尺寸正确。灯罩内无杂物，可正常使用。 | 0.1
办公室,行李房 | 通风、弱电、电气、装饰、消防 | A229 | 开关插座安装牢固、位置正确、无破损、面板端正整齐，与墙面平齐紧贴、无缝隙。数量、标示正确，开关、插座安装位置便于操作，接线安装规范。 | 0.1
办公室,行李房 | 通风、弱电、电气、装饰、消防 | A230 | 暗房需有排风系统，安装开洞尺寸合适，与顶板结合严密。 | 0.1
办公室,行李房 | 通风、弱电、电气、装饰、消防 | A231 | 办公室需有空调。 | 0.1
办公室,行李房 | 通风、弱电、电气、装饰、消防 | A232 | 办公室需有网络接入。 | 0.1
办公室,行李房 | 通风、弱电、电气、装饰、消防 | A233 | 墙面符合设计施工要求。 | 0.1 |  |  |  |  | 设计
办公室,行李房 | 通风、弱电、电气、装饰、消防 | A234 | 地面及吊顶符合设计要求，无质量缺陷。 | 0.1 |  |  |  |  | 设计
办公室,行李房 | 通风、弱电、电气、装饰、消防 | A235 | 消防烟感联动报警器、喷淋头安装牢固、装饰圈与顶板结合严密。 | 0.2
布草间 | 通风、弱电、电气、装饰、消防 | A236 | 墙地面及吊顶装修完成，符合设计要求 | 0 |  |  |  | 1 | 设计 | B14
布草间 | 通风、弱电、电气、装饰、消防 | A237 | 门、窗（框）安装牢固、横平竖直，开启灵活，收口美观。 | 0.2
布草间 | 通风、弱电、电气、装饰、消防 | A237-1 | 安装纱窗和窗帘，安装符合质量要求。 | 0 |  |  |  | 1
布草间 | 通风、弱电、电气、装饰、消防 | A238 | 1次安装位置正确、牢固，与顶板结合严密，开洞尺寸正确。灯罩内无杂物，可正常使用。 | 0.1
布草间 | 通风、弱电、电气、装饰、消防 | A239 | 开关插座安装牢固、位置正确、无破损、面板端正整齐，与墙面平齐紧贴、无缝隙。数量、标示正确，开关、插座安装位置便于操作，接线安装规范。 | 0.1
布草间 | 通风、弱电、电气、装饰、消防 | A240 | 暗房需有排风系统，安装开洞尺寸合适，与顶板结合严密。 | 0.6
布草间 | 通风、弱电、电气、装饰、消防 | A242 | 消防烟感联动报警器、喷淋头安装牢固、装饰圈与顶板结合严密。（至少有烟感。） | 0 |  |  |  | 1 |  | B14
消毒间 | 通风、弱电、电气、装饰、消防 | A243 | 墙地面及吊顶装修完成，符合设计要求 | 0 |  |  |  | 1 | 设计 | B14
消毒间 | 通风、弱电、电气、装饰、消防 | A244 | 门、窗（框）安装牢固、横平竖直，开启灵活，收口美观。 | 0.1
消毒间 | 通风、弱电、电气、装饰、消防 | A245 | 安装纱窗和窗帘，安装符合质量要求。 | 0 |  |  |  | 1
消毒间 | 通风、弱电、电气、装饰、消防 | A246 | 1次安装位置正确、牢固，与顶板结合严密，开洞尺寸正确。灯罩内无杂物，可正常使用。 | 0.1
消毒间 | 通风、弱电、电气、装饰、消防 | A247 | 开关插座安装牢固、位置正确、无破损、面板端正整齐，与墙面平齐紧贴、无缝隙。数量、标示正确，开关、插座安装位置便于操作，接线安装规范。 | 0.1
消毒间 | 通风、弱电、电气、装饰、消防 | A248 | 开关插座带防水罩 | 0.2
消毒间 | 通风、弱电、电气、装饰、消防 | A249 | 暗房需有、排风系统，安装开洞尺寸合适，与顶板结合严密。 | 0.1
消毒间 | 通风、弱电、电气、装饰、消防 | A250 | 消防烟感联动报警器、喷淋头安装牢固、装饰圈与顶板结合严密。（至少有烟感。） | 0 |  |  |  | 1 |  | B14
消毒间 | 通风、弱电、电气、装饰、消防 | A251 | 水槽式样正确，三水槽（清洗、消毒、浸泡）。 | 0.1
消毒间 | 通风、弱电、电气、装饰、消防 | A251-1 | 安装牢固无损坏、开裂、配件齐全。 | 0.1
消毒间 | 通风、弱电、电气、装饰、消防 | A252 | 水槽排水管需使用金属管件或PVC管且有存水弯，排水畅通，各连接处密封无渗漏，防水硅胶美观。角阀进水接入正确，开启灵活，进水金属波纹管无渗漏。 | 0.2
总配电间 | 防水 | A253 | 不得有给排水管通过；无渗漏水。客观情况(如上层非酒店管理范围等)有管道通过通过设备间时须有防止渗漏的保护(或遮挡)措施。 | 0.1
总配电间 | 安装 | A254 | 电力供应满足酒店需要、配电间设备运行正常、电压稳定。 | 0 |  |  |  | 0 |  | B17
总配电间 | 安装 | A254-1 | 分电开关标识清晰。 | 0.2
总配电间 | 安装 | A255 | 设备安装规范。桥架安装规范。接地符合要求 | 0.2
总配电间 | 安装 | A256 | 配电柜（箱）标示牌清晰，配电箱张贴系统图，总配电间张贴配电系统总图。 | 0 |  |  |  | 1
总配电间 | 照明、开关插座 | A257 | 照明符合要求。须有正常照明、提供明亮的照度。 | 0.1
总配电间 | 照明、开关插座 | A258 | 开关、插座符合要求，开关标识清晰。 | 0.1
总配电间 | 墙地面 | A259 | 有绝缘胶垫。 | 0 |  |  |  | 1
总配电间 | 墙地面 | A260 | 1、洞口已封闭。2、墙地面平整。 | 0.4
总配电间 | 墙地面 | A260-1 | 电缆井内所有强电桥架、弱电桥架（穿墙+穿板），全部使用防火泥封堵工艺，自2019年10月1日执行检查要求。桥架内部防火材料封堵，桥架外部最低要求水泥砂浆封堵。 | 0.1
总配电间 | 消防 | A261 | 消防强切信号设置到位。配备干粉灭火器。安装应急照明。 | 0.4 | [5 empty] | B17
总配电间 | 消防 | A261-1 | 烟感安装符合要求。 | 0 |  |  |  | 0 |  | A1
楼层强弱电间 | 布线安装、照明、防水 | A262 | 配电箱等设备安装完毕 | 0 |  |  |  | 0 |  | B17
楼层强弱电间 | 布线安装、照明、防水 | A262-1 | 电气布线为放射状布线（翻牌项目按勘察方案） | 0 |  |  |  | 1 |  | B17
楼层强弱电间 | 布线安装、照明、防水 | A263 | 桥架安装符合规范。 | 0.3
楼层强弱电间 | 布线安装、照明、防水 | A264 | 不得有给排水管通过；无渗漏水。客观情况(如上层非酒店管理范围等)有管道通过，通过设备间时须有防止渗漏的保护(或遮挡)措施。 | 0.1
楼层强弱电间 | 布线安装、照明、防水 | A265 | 照明符合要求。须有正常照明、提供明亮的照度。 | 0.1
楼层强弱电间 | 布线安装、照明、防水 | A266 | 开关、插座符合要求，标识清晰。 | 0.2
楼层强弱电间 | 墙地面 | A267 | 有绝缘胶垫。 | 0 |  |  |  | 1
楼层强弱电间 | 墙地面 | A268 | 1、洞口已封闭。2、墙、地面平整。 | 0.4
楼层强弱电间 | 墙地面 | A268-1 | 电缆井内所有强电桥架、弱电桥架（穿墙+穿板），全部使用防火泥封堵工艺，自2019年10月1日执行检查要求。桥架内部防火材料封堵，桥架外部最低要求水泥砂浆封堵。 | 0.1
楼层强弱电间 | 消防 | A269 | 配备干粉灭火器。安装应急照明。 | 0.4 | [5 empty] | B16
楼层强弱电间 | 消防 | A269 | 烟感安装符合要求。 | 0 |  |  |  | 1 |  | B16
弱电机房 | 布线安装、照明、防水 | A270 | 桥架安装符合规范。 | 0.4
弱电机房 | 布线安装、照明、防水 | A271 | 不得有给排水管通过；无渗漏水。客观情况(如上层非酒店管理范围等)有管道通过通过设备间时须有防止渗漏的保护(或遮挡)措施。 | 0.3
弱电机房 | 布线安装、照明、防水 | A272 | 照明符合要求。须有正常照明、提供明亮的照度。 | 0.1
弱电机房 | 布线安装、照明、防水 | A273 | 开关符合要求，标示清晰，插座符合要求，接线正确符合规范。 | 0.1
弱电机房 | 墙顶地面 | A274 | 地面铺装防静电地板。 | 0 |  |  |  | 1 |  | B16
弱电机房 | 墙顶地面 | A275 | 1、洞口已封闭。2、墙面平整。 | 0.1
弱电机房 | 墙顶地面 | A275-1 | 电缆井内所有强电桥架、弱电桥架（穿墙+穿板），全部使用防火泥封堵工艺，自2019年10月1日执行检查要求。桥架内部防火材料封堵，桥架外部最低要求水泥砂浆封堵。 | 0.1
弱电机房 | 空调 | A276 | 需单独安装空调。空调冷凝水不得排放在弱电机房内，空调给回风口安装外框与墙顶面结合严密，格栅顺直。 | 0.2 | [5 empty] | B16
弱电机房 | 消防 | A277 | 烟感安装符合要求。 | 0 |  |  |  | 1 |  | B16
弱电机房 | 消防 | A277-1 | 配备干粉灭火器。安装应急照明。 | 0.3 | [5 empty] | B16
餐厅 | 布局、软装 | A278 | 平面布局基本符合公司设计批准的方案 | 0 |  |  |  | 0 | 设计 | B6
餐厅 | 布局、软装 | A279 | 酒店软装（灯饰、家具摆设、景观等）基本符合公司设计批准的方案。 | 0 |  |  |  | 0 | 设计 | B6
餐厅 | 墙顶面、地面 | A280 | 材料、尺寸、色调符合公司标准。 | 0 |  |  |  | 0 |  | B6
餐厅 | 墙顶面、地面 | A280-1 | 无大面积质量缺陷：发现2处以下：>1m贯通裂缝或划痕、2m平整度>5mm、1㎡以上色差、0.5㎡以上饰面起鼓、起皮、脱落等质量缺陷。 | 0 |  |  |  | 1
餐厅 | 墙顶面、地面 | A280-3 | 发现1处以下问题：墙壁角落、管道接缝等处阴湿、渗漏水现象（渗漏水痕迹、受潮起泡等）为不合格。 | 0 |  |  |  | 0 |  | B12
餐厅 | 墙顶面、地面 | A280-4 | 发现1处以下问题：由环境湿度引致霉变现象（不定面向的饰面材质发霉、霉斑等） | 0.6 |  |  |  |  | 防水 | B12
餐厅 | 墙顶面、地面 | A280-5 | 发现2处以下问题：由环境湿度引致霉变现象（不定面向的饰面材质发霉、霉斑等） | 0 |  |  |  | 0 | 防水 | B12 | 关于面层材质霉变（而基层结构无渗水），整个区域(检查表二级维度)允许有一处的容错偏差，发现2处则项目判定不合格。。
餐厅 | 墙面、顶面、地面及踢脚线、护墙角 | A281 | 1、油漆涂料无空鼓、裂缝等缺陷,墙面平整，2m范围内表面误差低于3毫米；接槎平顺，阴阳角垂直误差小于3毫米，20cm范围内阴阳角方正误差小于3毫米，线角顺直，立面垂直误差小于3毫米。2、油漆涂料粘结牢固，厚度合理，颜色均匀，无起皮、无起壳、无返碱、无色差、无砂眼、无流坠、无粒子. | 0.2 |  |  |  |  | 实测实量
餐厅 | 墙面、顶面、地面及踢脚线、护墙角 | A282 | 涂料、墙砖及石材饰面垂直度：用靠尺检查墙砖<3mm，石材<2mm涂料、墙砖及石材饰面阴阳角：用阴阳角尺检查墙砖<3mm，石材<2mm涂料、墙砖及石材饰面拼缝高低差：用钢尺、塞片检查墙砖拼缝<0.5mm | 0.2 |  |  |  |  | 实测实量
餐厅 | 墙面、顶面、地面及踢脚线、护墙角 | A283 | 1、涂料、墙砖及石材饰面空鼓：无空鼓2、涂料、墙砖及石材饰面感官评价：砖面无色差、无破损、无错缝、缝隙无大小、勾缝饱满、色泽均匀 | 0.6
餐厅 | 墙面、顶面、地面及踢脚线、护墙角 | A284 | 1、地砖及石材饰面拼缝高低差：用钢尺、塞片检查地砖拼缝<0.5mm2、地砖及石材饰面空鼓：无空鼓3、地砖及石材饰面感官评价：砖面无色差、无破损、无错缝、缝隙无大小、勾缝饱满、色泽均匀 | 0.2 |  |  |  |  | 实测实量
餐厅 | 墙面、顶面、地面及踢脚线、护墙角 | A285 | 踢脚线材料、色调符合标准。踢脚线安装牢固，上口平直、接缝平整、表面无划痕；与墙地面结合顺直，不得采用硅胶收口。墙护角安装牢固，与墙面无锋利快口，无明显缝隙，结合顺直。 | 0.7 |  |  |  |  | 设计
餐厅 | 门、窗及窗帘、窗纱 | A286 | 1、材料、式样、色调符合标准。门扇尺寸准确，安装牢固，无过大缝隙，横平竖直，开启灵活，表面无裂缝、划痕、碰伤、变形、破损、污渍，门上下沿滚刷封固漆，且功能正常。2、合页处理细致，活动页安装在门扇，安装处无开裂；闭门器缓冲调试至正常。 | 0.2 |  |  |  |  | 设计
餐厅 | 门、窗及窗帘、窗纱 | A287 | 窗、窗台板材料、尺寸符合设计要求，玻璃窗以设计为准，通常东北等极寒地区三玻两中空，其他地区双玻中空。 | 0 |  |  |  | 0 | 设计 | B6 | ●窗户 1、查看窗户(含玻璃)材质、型式符合设计要求。
餐厅 | 门、窗及窗帘、窗纱 | A287-1 | 窗户下沿高度低于900mm，需安装护栏或有效遮挡措施。分有开启窗户和无开启窗户时两周情况，按照国标，有开启窗户加护栏，无开启窗户参照设计图纸）。如餐厅位处一楼(底层)则此项检查缺省。 | 0 |  |  |  | 1 |  | B18 | 无防护措施的客房暂不予上线，拟按不合格房处理(店长严格按照不合格房实施设置)，开业后由内控确认是否存在违规上线。
餐厅 | 门、窗及窗帘、窗纱 | A288 | 窗框与墙体连接牢固，不得用发泡固定，窗框四周水泥砂浆必须粉刷密实，与墙体连接处无渗漏；窗框与墙体连接内部收口美观，窗（框）安装横平竖直，窗框的正侧面垂直度允许偏差3m，窗横框的水平度允许偏差2mm，窗横框的标高允许偏差3mm，窗竖向偏离中心允许偏差3mm；固定于墙体的铆接件安装牢固，无渗水；窗扇启闭正常，窗扇闭合严密，无透风现象。新开店的窗户限位调整至最大角度，正式营业日90天后恢复标准角度，并在启动后30天内完成所有房间限位角度调整。具备新风系统的房间除外。（限位调整由运营跟踪检查）。 | 0.1 |  |  |  |  | 设计
餐厅 | 门、窗及窗帘、窗纱 | A288-1 | 纱窗安装牢固，正常使用无损坏。 | 0 |  |  |  | 1 |  |  | 8层以下必须安装，6-9月份内开业前必须完成安装，其中广东广西福建海南四省全年必须装
餐厅 | 门、窗及窗帘、窗纱 | A288-2 | 窗台板材质符合设计要求，安装符合施工工艺要求。 | 0 |  |  |  | 0 |  | B6
餐厅 | 门、窗及窗帘、窗纱 | A289 | 窗帘及窗纱材料、色调符合标准。 | 0 |  |  |  | 1 | 设计
餐厅 | 门、窗及窗帘、窗纱 | A290 | 窗帘及窗纱安装牢固、导轨灵活、悬挂无脱钩、使用正常；平整、无破损、无污染；拉闭尺寸合适，无透光现象。 | 0.1
餐厅 | 备餐台 | A291 | 材料、尺寸、式样、色调符合设计标准。 | 0 |  |  |  | 1 | 设计 |  | 查阅设计图纸。
餐厅 | 备餐台 | A292 | 1、正视1.5m柜体表面划痕、破损，线孔尺寸合适，孔盖齐全；柜体饰面无起鼓、色差、污渍；柜体整体安装牢固，封边结实、平整、尺寸合适；柜体门扇安装牢固，横平竖直，尺寸准确，无过大缝隙，开启灵活，无变形，合页活动页安装在门扇，处理细致无开裂；柜体抽屉开启灵活，把手安装牢；柜体与墙地面结合严密，不得采用硅胶收口。 | 0.2
餐厅 | 备餐台 | A292-1 | 灯带色温、照度符合标准规范。 | 0.1 | [5 empty] | B6 | ●照明： 1、灯具色温符合设计图纸要求。(除另有明确规定外，色温均为3000K~3500K)
餐厅 | 备餐台 | A292-2 | 位置正确，无损坏，安装顺直美观，灯带用电线不得裸露，安装接线符合规范。 | 0.1 | [6 empty] | ●照明： 1、查看照明方式是否符合设计图纸要求(或产品手册)。
餐厅 | 备餐台 | A293 | 台面安装牢固，平整度符合要求，大面无明显无色差，无缺棱掉角，石材台面做抛光处理，边角打磨处理。 | 0 |  |  |  | 1
餐厅 | 隔断 | A294 | 隔断材料、式样、色调符合设计标准；隔断整体安装牢固，穿线孔尺寸合适，封边结实、平整、尺寸合适，正视1.5M表面无明显划痕、起鼓、色差、污渍、破损，隔断与墙地面结合严密、美观，不得采用硅胶收口。 | 0.2 |  |  |  |  | 设计
餐厅 | 消防 | A295 | 手动火灾报警按钮设置在明显部位、有明显标志、不得有异物遮挡，安装牢固，高度符合要求。 | 0.1
餐厅 | 消防 | A296 | 设有消防栓，消防栓箱体内水枪头、水带配置齐全，栓口正向朝外或使用可旋转式。有消防广播，工作正常。 | 0 |  |  |  | 0 |  | A1
餐厅 | 消防 | A296-1 | 设置烟感联动报警器。 | 0 |  |  |  | 1
餐厅 | 消防 | A296-2 | 灭火器正常使用、位置和配备数量合理，灭火器在有效期内。应急照明正常使用、位置和配备数量合理。疏散指示正常使用(指示方向符合现场逃生路线)、位置和配备数量合理。 | 0.1
餐厅 | 消防 | A297 | 消防水管接口无渗水现象。消防广播安装开洞尺寸正确、与顶面结合严密，信号清晰。消防喷淋符合当地消防法规要求，按消防标准施工；喷淋喷头位置合理，在一条直线上，出板高度一致，装饰盖板安装齐全，与顶板结合严密。 | 0.2
餐厅 | 家具 | A298 | 样式、材质、尺寸符合公司要求。 | 0 |  |  |  | 1
餐厅 | 家具 | A299 | 安装牢固，正视1.5M表面无明显划痕，无起鼓，封边结实、平整、尺寸合适；与墙地面结合严密，与墙地面结合不得采用硅胶收口；喷绘无质量瑕疵。 | 0 |  |  |  | 1
餐厅 | 家具 | A300 | 沙发软包饰面无污损、褶皱；软包表面图案应清晰、无色差，整体应协调美观，软包边框的颜色、木纹应协调一致。椅腿须有防磨垫。 | 0.3
餐厅 | 挂画 | A301 | 符合公司甲供材标准。 | 0 |  |  |  | 1 | 设计 |  | ●挂画 1、查看挂画样式是否符合品牌标准(或查看统购订单)。 2、翻牌项目按改造报告是否保留或更换为品牌标准。
餐厅 | 挂画 | A302 | 安装位置准确、安装牢固。 | 0.1
餐厅 | 配电箱、开关插座 | A303 | 配电箱型号正确。工作正常，安装规范、配件齐全、标示牌清晰，漏电接地符合规范。 | 0.1
餐厅 | 配电箱、开关插座 | A304 | 开关插座符合公司设计要求。 | 0 |  |  |  | 1 | 设计
餐厅 | 配电箱、开关插座 | A305 | 开关插座安装牢固、位置正确、无破损、面板端正整齐，与墙面平齐紧贴、无缝隙。数量、标示正确，开关、插座安装位置便于操作，接线安装规范。 | 0.1
餐厅 | 暖气散热片 | A306 | 放气阀位置合理，方便检修，散热器款式正确，安装牢固，表面无污损，无漏水现象。 | 0.1
餐厅 | 空调 | A307 | 空调型号符合要求，安装位置合理、牢固，空调工作正常、无异声。 | 0 |  |  |  | 1 |  | A3
餐厅 | 空调 | A307-1 | 新风设置按设计图要求。如设计图纸未详尽按下述标准，南方：全季及汉庭餐厅如有窗户可通风，可不加新风；北方：(1)汉庭餐厅如有窗户可通风状态，可不加新风；(2)全季的餐厅需要加新风。如不可开窗户，即无通风状态，全季及汉庭需加新风满足要求。 | 0 |  |  |  | 1
餐厅 | 空调 | A307-2 | 控制面板功能正常，安装位置正确、美观、牢固。分区控制时需有清晰标签。 | 0.1
餐厅 | 空调 | A308 | 外墙需排PVC集水管、管径符合要求，内外机滴水软管需与PVC集水管可靠连接，空调冷凝水不得直接排放于卫生间内，冷凝水管无倒泛水现象，排水顺畅，室内PVC滴水管需做保温；风机盘管积水盘无渗漏；冷凝水管无倒泛水现象，排水顺畅，风机盘管冷媒保温需到位，风机盘管冷凝排水管保温需到位，运作时振动及噪音控制在合理范围内；室外进排风口安装风罩；室内风机盘管需有回风箱。 | 0 |  |  |  | 1
餐厅 | 空调 | A309 | 空调出回风口符合要求；空调出风口须牢固、边框与墙顶面结合美观、便于维修，格栅顺直，固定螺丝颜色风口接近，由右侧向上固定，窄面2颗以上，宽面间距不得小于40mm。 | 0.1
餐厅 | 背景广播 | A310 | 背景广播正常使用，安装开孔尺寸正确，与顶板结合严密。 | 0.1
餐厅 | 照明 | A311 | 灯具型号符合公司设计标准。 | 0 |  |  |  | 1 | 设计 |  | ●照明： 1、查看照明方式是否符合设计图纸要求(或产品手册)。
餐厅 | 照明 | A311-1 | 灯具色温、照度符合公司设计标准。 | 0 |  |  |  | 0 |  | B6 | ●照明： 1、查看照明方式是否符合设计图纸要求(或产品手册)。 2、灯具色温符合设计图纸要求。(除另有明确规定外，色温均为3000K~3500K)
餐厅 | 照明 | A312 | 1次安装位置正确、牢固，与顶板结合严密，开洞尺寸正确。灯罩内无杂物，可正常使用。 | 0 |  |  |  | 1
餐厅 | 照明 | A313 | 照明用电线不得裸露，灯头进线需套管保护，灯外壳必须接地保护。 | 0.1
后厨 | 装修及厨房设备 | A314 | 门、窗（框）安装牢固、横平竖直，开启灵活，收口美观。 | 0.1
后厨 | 装修及厨房设备 | A314-1 | 安装纱窗，安装符合质量要求。 | 0 |  |  |  | 1
后厨 | 装修及厨房设备 | A315 | 墙面白色300*200釉面砖对缝铺贴。 | 0.1
后厨 | 装修及厨房设备 | A316 | 开关符合要求，标示清晰。插座符合要求。 | 0.1
后厨 | 装修及厨房设备 | A317 | 1、地面红缸砖150*150满铺，留缝不大于10mm。2、地面设置排水沟，铁箅子铺盖。 | 0.3
后厨 | 装修及厨房设备 | A318 | 采用铝合金扣板吊顶，安装完整，牢固，平整。 | 0.1
后厨 | 装修及厨房设备 | A319 | 厨房设备配置位置正确、符合设计图纸(或专业厂商深化图纸)；安装牢固、位置正确。 | 0 |  |  |  | 0 |  | B13
后厨 | 装修及厨房设备 | A320 | 厨房设备无明显磕碰和划痕，配件完整。 | 0.1
后厨 | 水池/水漕 | A321 | 式样正确，三水槽（清洗、消毒、浸泡），安装牢固、位置正确合理。 | 0.1
后厨 | 水池/水漕 | A321-1 | 液化气罐需单独室外空间放置。 | 0.3
后厨 | 水池/水漕 | A322 | 安装位置正确、牢固、无损坏、角阀进水接入正确，开启灵活，配件齐全。防水硅胶美观。 | 0.1
后厨 | 水池/水漕 | A323 | 排水管需使用金属管件或PVC管且有存水弯，排水畅通，各连接处密封无渗漏。 | 0.5
后厨 | 水池/水漕 | A324 | 水槽排水需安装隔油池。 | 0 |  |  |  | 1
后厨 | 排烟系统 | A325 | 排烟设备安装符合要求，排烟管道远离客房，具有隔油板或油烟净化器等净化装置。 | 0.1 |  |  |  | 1
后厨 | 消防 | A326 | 照明采用防暴灯。 | 0.1
后厨 | 消防 | A327 | 厨房消防系统中烟感为温感。喷淋为高温喷淋头。使用燃气设备的应设置燃气报警器。 | 0 |  |  |  | 0 |  | A1B13
会议室 | 顶面 | A328 | 1、符合公司标准，无空鼓、裂缝等缺陷,墙面平整，2m范围内表面误差低于3毫米；接槎平顺，阴阳角垂直误差小于3毫米，20cm范围内阴阳角方正误差小于3毫米，线角顺直，立面垂直误差小于3毫米。检修口开洞尺寸合理，收口平整，无明显缝隙。2、油漆涂料粘结牢固，厚度合理，颜色均匀，无起皮、无起壳、无返碱、无色差、无砂眼、无流坠、无粒子；喷绘无质量瑕疵。 | 0.2 |  |  |  |  | 设计、实测实量
会议室 | 墙面 | A329 | 油漆涂料符合公司标准，无空鼓、裂缝等缺陷,墙面平整，2m范围内表面误差低于3毫米；接槎平顺，阴阳角垂直误差小于3毫米，20cm范围内阴阳角方正误差小于3毫米，线角顺直，立面垂直误差小于3毫米。目测表面顺平、无色差、无污染、无破损、无裂纹 | 0.2 | 使用涂料 | 选择1 | 会议室涂料TD墙纸 |  | 设计、实测实量
会议室 | 墙面 | A330 | 墙纸符合公司标准，表面应平整、色泽应一致，表面应不得有波纹起伏、气泡、裂缝、皱折、斑污、胶痕。表面顺平、无色差、无污染、无破损、无裂纹 | 0.2 | 使用墙纸 | 选择2 | 会议室涂料TD墙纸 |  | 设计
会议室 | 地面 | A331 | 地毯符合公司标准，固定牢固、胶垫下地面处理平整，其他地面交界处应收口美观、正确；表面无皱褶、无翘边、无起鼓等质量缺陷；地毯接缝平直，缝隙均匀；墙角、管道接缝处地毯铺装时做特殊细致处理。 | 0.1 | 使用地毯 | 选择1 | 会议室地毯TD地板 |  | 设计
会议室 | 地面 | A332 | 地板符合公司标准，正视1.5m表面无明显质量缺陷，无明显色差，平整，无起鼓、凹陷，行走无大面响声。地板接缝平直,缝隙均匀，板面拼缝平直直拉通线检查≤1mm，地板缝隙宽度塞尺检查≤0.3mm，地板用2m靠尺、楔形塞尺检查平整度≤3mm；墙角、管道接缝处地板铺装时做特殊细致处理；与其他地面交界处应收口美观、正确。 | 0.1 | 使用地板 | 选择2 | 会议室地毯TD地板 |  | 设计
会议室 | 地面 | A333 | 压条牢固，压紧，压实。 | 0.1
会议室 | 门、窗及窗帘、窗纱 | A334 | 门及门套材料、式样、色调符合标准；门扇尺寸准确，安装牢固，无过大缝隙，横平竖直，开启灵活，表面无裂缝、划痕、碰伤、变形、破损、污渍，门上下沿滚刷封固漆，且功能正常；合页处理细致，活动页安装在门扇，安装处无开裂；闭门器缓冲调试至正常；门（框）安装牢固顺直与墙体无明显缝隙，正侧面垂直度允许偏差3mm、门横框的水平度允许偏差2mm、门横框的标高允许偏差3mm、门竖向偏离中心允许偏差3mm横平竖直，目测无明显偏差。 | 0.1 |  |  |  |  | 设计
会议室 | 门、窗及窗帘、窗纱 | A335 | 窗户(含玻璃)材质、型式符合设计要求 | 0.1 |  |  |  |  | 设计 | B6
会议室 | 门、窗及窗帘、窗纱 | A335-1 | 窗户下沿高度低于900mm，需安装护栏或有效遮挡措施。分有开启窗户和无开启窗户时两周情况，按照国标，有开启窗户加护栏，无开启窗户参照设计图纸）。如会议室位处一楼(底层)则此项检查缺省。 | 0.1 | [5 empty] | B18 | 无防护措施的客房暂不予上线，拟按不合格房处理(店长严格按照不合格房实施设置)，开业后由内控确认是否存在违规上线。
会议室 | 门、窗及窗帘、窗纱 | A335-2 | 新开店的窗户限位调整至最大角度，正式营业日90天后恢复标准角度，并在启动后30天内完成所有房间限位角度调整。具备新风系统的房间除外。（限位调整由运营跟踪检查）。窗框与墙体连接牢固，不得用发泡固定，窗框四周水泥砂浆必须粉刷密实，与墙体连接处无渗漏；窗框与墙体连接内部收口美观，窗（框）安装横平竖直，窗框的正侧面垂直度允许偏差3m，窗横框的水平度允许偏差2mm，窗横框的标高允许偏差3mm，窗竖向偏离中心允许偏差3mm；固定于墙体的铆接件安装牢固，无渗水；窗扇启闭正常，窗扇闭合严密，无透风现象；纱窗安装牢固，正常使用无损坏；窗台板安装符合施工工艺要求。 | 0.1 | [6 empty] | 8层以下必须安装，6-9月份内开业前必须完成安装，其中广东广西福建海南四省全年必须装
会议室 | 门、窗及窗帘、窗纱 | A336 | 窗帘、窗纱材料、色调符合标准；安装牢固、导轨灵活、悬挂无脱钩、使用正常；平整、无破损、无污染；拉闭尺寸合适，无透光现象。 | 0.1 |  |  |  |  | 设计 |  | 遮光布无透光：遮光窗帘拉起，中线无直穿透光、靠墙端无直穿透光。
会议室 | 消防 | A337 | 灭火器配置及摆放符合要求，灭火器在有效期内。有应急照明，可正常使用。疏散指示安装位置合理，无破损，可正常使用、标识方向正确，安全出口标志距地面不得超过2.2m，疏散通道指示灯设置高度不高于500mm。有消防广播，安装美观，消防广播信号清晰。按消防设计要求安装施工，喷淋喷头位置合理美观，在一条直线上，喷淋喷头出板高度一致，喷淋头装饰盖板安装齐全、安装美观。 | 0.1
会议室 | 消防 | A337-1 | 有消防广播且信号清晰。按消防设计要求安装施工，喷淋喷头位置合理。设置烟感联动报警器。 | 0.1
会议室 | 空调 | A338 | 空调型号符合要求，安装位置合理、牢固，空调工作正常、无异声；控制面板功能正常，安装位置正确、美观、牢固。外墙需排PVC集水管、管径符合要求，内外机滴水软管需与PVC集水管可靠连接，空调冷凝水不得直接排放于卫生间内，冷凝水管无倒泛水现象，排水顺畅，室内PVC滴水管需做保温；风机盘管积水盘无渗漏；冷凝水管无倒泛水现象，排水顺畅，风机盘管冷媒保温需到位，风机盘管冷凝排水管保温需到位，运作时振动及噪音控制在合理范围内；室外进排风口安装风罩；室内风机盘管需有回风箱；空调出回风口符合要求；空调出风口须美观。 | 0.1 |  |  |  | 1
会议室 | 空调 | A338-1 | 新风设置南方：全季及汉庭会议室如有窗户可通风，可不加新风；北方：（1）汉庭2会议室如有窗户可通风状态，可不加新风；（2）全季的会议室需要加新风。如不可开窗户，即无通风状态，全季及汉庭需加新风满足要求。 | 0.1 |  |  |  | 1
会议室 | 照明、开关插座 | A339 | 灯具型号符合公司设计标准。 | 0 |  |  |  | 1 | 设计 |  | ●照明： 1、查看照明方式是否符合设计图纸要求(或产品手册)。
会议室 | 照明、开关插座 | A339-1 | 灯具色温、照度符合公司设计标准。 | 0 |  |  |  | 0 |  | B6 | ●照明： 1、查看照明方式是否符合设计图纸要求(或产品手册)。 2、灯具色温符合设计图纸要求。(除另有明确规定外，色温均为3000K~3500K)
会议室 | 照明、开关插座 | A339-2 | 灯具安装位置正确、牢固，与顶板结合严密，开洞尺寸正确。灯罩内无杂物，可正常使用。 | 0.1
会议室 | 照明、开关插座 | A340 | 开关插座安装牢固、位置正确、无破损、面板端正整齐，与墙面平齐紧贴、无缝隙。数量、标示正确，开关、插座安装位置便于操作，接线安装规范。 | 0.2
会议室 | 家具 | A341 | 1、样式符合设计要求，正视1.5m表面无明显划痕，无明破损，椅腿须有防磨垫。2、烤漆书写板满足使用要求。3、影音系统满足使用要求。 | 0.1 |  |  |  |  | 设计
公共卫生间 | 照明、开关插座 | A342 | 1次灯具型号符合公司设计标准。 | 0 |  |  |  | 1 | 设计 |  | ●照明： 1、查看照明方式是否符合设计图纸要求(或产品手册)。
公共卫生间 | 照明、开关插座 | A342-1 | 1次灯具色温、照度符合公司设计标准。 | 0 |  |  |  | 0 |  | B6 | ●照明： 1、查看照明方式是否符合设计图纸要求(或产品手册)。 2、灯具色温符合设计图纸要求。(除另有明确规定外，色温均为3000K~3500K)
公共卫生间 | 照明、开关插座 | A342-2 | 灯具安装位置正确、牢固美观，开洞尺寸正确；灯罩内无杂物，照明美观，可正常使用。照明用电线不得裸露，灯头进线需套管保护，灯外壳必须接地保护。 | 0.1
公共卫生间 | 照明、开关插座 | A343 | 卫生间插座样式符合公司要求，数量、标示正确，开关、插座安装位置便于操作。安装牢固、位置正确、无破损、面板端正整齐，与墙面平齐紧贴、无缝隙，接线安装规范。 | 0.1
公共卫生间 | 墙面、顶面、地面 | A344 | 墙面材料、铺设符合公司标准；镶贴牢固、表面平整，检查平整度误差小于2毫米、立面垂直误差小于2毫米、接缝高低偏差小于0.5毫米、平直度小于2毫米；无色差、无遗漏、无空鼓、无裂纹、无缺棱掉角；接缝平直、接缝材料均匀、无脱落；白色填缝剂勾缝清晰。 | 0.1 |  |  |  |  | 设计、实测实量
公共卫生间 | 墙面、顶面、地面 | A345 | 吊顶符合公司设计要求，集成吊顶表面平整、美观、无划痕和质量瑕疵；石膏板吊顶涂料颜色均匀、美观，检修口开洞尺寸合理，收口平整，无明显缝隙。 | 0.1 |  |  |  |  | 设计
公共卫生间 | 墙面、顶面、地面 | A346 | 1、地砖材料符合公司要求，地砖平整，无明显色差、表面洁净；地砖用2米靠尺检查平整度误差小于1毫米、无破损和缺角、无开裂、无遗漏、无空鼓。石材材料、尺寸符合标准；石材安装牢固，大面无明显无色差；石材安装平整度符合要求、石材无缺棱掉角。2、塑胶面层材料符合公司要求，塑胶面层与基层应粘结牢固，面层厚度一致；塑胶面层表面平整、洁净、图案清晰、色泽一致、拼缝处的图案花纹吻合、无明显高低差及缝隙、无胶痕。 | 0.2 |  |  |  |  | 设计、实测实量
公共卫生间 | 排风 | A347 | 排气扇符合公司要求；保持排气畅通如转弯过多影响直排效果需安装机械送风系统，侧排必须加轴流风机；排气UPVC主管径为110MM，室内排风管支管径不得小于75mm；排风管须有效连接，排气软管与PVC排气管用管卡固定；安装位置正确，不得安装于天花检修口上，需单独支架固定，运作时无较大振动噪音；电源必须有接地线。 | 0.1
公共卫生间 | 门、窗、隔断 | A348 | 门及门套、隔断材料、样式、尺寸等符合要求；门、窗（框）安装牢固，表面无划痕污渍横平竖直，开启灵活，关闭严密，收口美观；铰链（合页）安装正确；隔断安装牢固，正确美观，开启后不与马桶、面盆等碰撞，门配件安装位置正确、牢固、样式正确。 | 0.1
公共卫生间 | 台盆、台面 | A349 | 1、型号正确，台面符合要求；安装位置正确、牢固、无损坏、开裂、配件齐全。排水管需使用金属管件且有存水弯，排水畅通，各连接处密封无渗漏；角阀进水接入正确，开启灵活；进水金属波纹管无渗漏。 | 0.1
公共卫生间 | 五金洁具安装 | A350 | 型号、样式正确；安装位置正确、安装牢固、开启灵活；热水出水不超过30秒达到标准规定的温度；冷、热水压力和流量合适。 | 0.1
公共卫生间 | 五金洁具安装 | A351 | 1、马桶型号、式样正确；安装位置正确、牢固、无损坏、开裂、配件齐全。2马桶排水畅通，各连接处密封无渗漏；角阀进水接入正确，开启灵活；进水金属波纹管无渗漏；防水硅胶美观。 | 0.1
公共卫生间 | 五金洁具安装 | A352 | 梳洗镜型号、式样正确；安装牢固、位置正确；无破损、花斑刻痕；镜灯使用正常。 | 0.1
公共卫生间 | 五金洁具安装 | A353 | 卷纸架、洗手液盒、烘手器型号、式样正确，安装牢固、位置正确，无破损。 | 0.2
公共卫生间 | 地漏及防水 | A354 | 型号、式样、安装位置正确。排水顺畅，无异味。防水处理到位，无渗漏。 | 0.2
公共卫生间 | 消防 | A354-1 | 如有烟感联动报警器需安装美观。 | 0 |  |  |  | 1
公共卫生间 | 消防 | A354-2 | 灭火器正常使用、位置和配备数量合理。应急照明正常使用、位置和配备数量合理。疏散指示正常使用(指示方向符合现场逃生路线)、位置和配备数量合理。 | 0.2
酒店入口 | 门、门槛、踏步、防尘垫 | A355 | 电动感应玻璃大门符合设计要求，无大面积划痕，门扇安装牢固，开启顺畅、开关不蹭地。2、电动感应门需能正常使用。旋转感应门需有急停按钮。 | 0 |  |  |  | 1 | 设计
酒店入口 | 门、门槛、踏步、防尘垫 | A356 | 门槛石材质色调符合公司要求，安装牢固，无松动，表面无破损。 | 0 |  |  |  | 0
酒店入口 | 门、门槛、踏步、防尘垫 | A357 | 防尘垫材质色调符合公司要求，无质量瑕疵。 | 0.2
酒店入口 | 门、门槛、踏步、防尘垫 | A358 | 踏步安装牢固，无松动，表面无破损，行李坡道满足使用要求。 | 0.2
酒店入口 | 雨棚 | A359 | 雨棚符合设计要求,装饰面质量符合要求,防水符合要求,安装牢固、支架表面除锈、防锈处理,照度满足使用要求。 | 0.1 |  |  |  |  | 设计
酒店入口 | 监控 | A360 | 安装牢固，无松动,使用正常。 | 0.1
大堂 | 布局、软装 | A363 | 实际平面布局基本符合公司设计批准的方案 | 0 |  |  |  | 0 | 设计 | B6
大堂 | 布局、软装 | A364 | 酒店软装（灯饰、家具摆设、景观等）基本符合公司设计批准的方案。 | 0 |  |  |  | 0 | 设计 | B6
大堂 | 墙顶面、地面 | A365 | 1、墙顶面材料、色调符合标准。2、墙面木饰面材料、色调符合公司标准。3、地面材料、尺寸、色调符合公司标准。4、踢脚线色调符合标准。 | 0 |  |  |  | 0 | 防水 | B6
大堂 | 墙顶面、地面 | A365-1 | 发现1处下列问题：墙壁角落、管道接缝等处阴湿、渗漏水现象（渗漏水痕迹、受潮起泡等）为不合格。 | 0 |  |  |  | 0 |  | B13
大堂 | 墙顶面、地面 | A365-2 | 发现1处下列问题：由环境湿度引致霉变现象（不定面向的饰面材质发霉、霉斑等） | 0.4 | [5 empty] | B12
大堂 | 墙顶面、地面 | A365-3 | 发现2处下列问题：由环境湿度引致霉变现象（不定面向的饰面材质发霉、霉斑等） | 0 |  |  |  | 0 |  | B12 | 关于面层材质霉变（而基层结构无渗水），整个区域(检查表二级维度)允许有一处的容错偏差，发现2处则项目判定不合格。。
大堂 | 墙顶面、地面 | A366 | 1、油漆涂料无空鼓、裂缝等缺陷,墙面平整，2m范围内表面误差低于3毫米；接槎平顺，阴阳角垂直误差小于3毫米，20cm范围内阴阳角方正误差小于3毫米，线角顺直，立面垂直误差小于3毫米。检修口开洞尺寸合理，收口平整，无明显缝隙。2、油漆涂料粘结牢固，厚度合理，颜色均匀，无起皮、无起壳、无返碱、无色差、无砂眼、无流坠、无粒子；喷绘无质量瑕疵。 | 0.2 |  |  |  |  | 实测实量
大堂 | 墙顶面、地面 | A367 | 涂料、墙纸及石材饰面平整度：用靠尺、楔形塞尺检查墙面<3mm，石材<2mm涂料、墙纸及石材饰面垂直度：用靠尺检查墙面<3mm，石材<2mm涂料、墙纸及石材饰面阴阳角：用阴阳角尺检查墙面<3mm，石材<2mm石材饰面拼缝高低差：用钢尺、塞片检查墙砖拼缝<0.5mm涂料、墙纸及石材饰面空鼓：无空鼓 | 0.2 |  |  |  |  | 实测实量
大堂 | 墙顶面、地面 | A368 | 1、涂料、墙纸及石材饰面感官评价：砖面无色差、无裂纹、无污染、无破损、无错缝、缝隙无大小、勾缝饱满、色泽均匀。石材安装牢固，无明显色差。2、木饰面板表面平整、洁净符合要求,嵌缝密实、嵌缝平直、嵌缝宽度和深度符合要求；木饰面板上的孔洞应套割吻合,边缘整齐，无凹凸不平、无皱折。 | 0.5
大堂 | 墙顶面、地面 | A369 | 1、地砖及石材饰面感官评价：砖面无色差、无破损、无错缝、缝隙无大小、勾缝饱满、色泽均匀2、地砖及石材饰面平整度：用靠尺、楔形塞尺检查地砖<3mm，石材<2mm地砖及石材饰面拼缝高低差：用钢尺、塞片检查地砖拼缝<0.5mm3、地砖及石材饰面空鼓：无空鼓 | 0.2 |  |  |  |  | 实测实量
大堂 | 墙顶面、地面 | A370 | 踢脚线安装牢固，上口平直、接缝平整、表面无划痕；与墙地面结合顺直，不得采用硅胶收口。墙护角安装牢固，与墙面无锋利快口，无明显缝隙，结合顺直。 | 0.5
大堂 | 门、窗 | A371 | 1、门及门套材料、式样、色调符合标准。2、窗、窗台板材料、尺寸符合设计要求，玻璃窗为双层玻璃，东北为三层玻璃。3、窗帘、窗纱材料、色调符合标准。 | 0 |  |  |  | 0 | 设计 | B6
大堂 | 门、窗 | A371-1 | 窗户下沿高度低于900mm，需安装护栏或有效遮挡措施。分有开启窗户和无开启窗户时两周情况，按照国标，有开启窗户加护栏，无开启窗户参照设计图纸）。如大堂位处一楼(底层)则此项检查缺省。 | 0 |  |  |  | 1 |  | B18 | 无防护措施的客房暂不予上线，拟按不合格房处理(店长严格按照不合格房实施设置)，开业后由内控确认是否存在违规上线。
大堂 | 门、窗 | A372 | 门扇尺寸准确，安装牢固，无过大缝隙，横平竖直，开启灵活，表面无裂缝、划痕、碰伤、变形、破损、污渍，门上下沿滚刷封固漆，且功能正常，合页处理细致，活动页安装在门扇，安装处无开裂，门（框）安装牢固顺直与墙体无明显缝隙，正侧面垂直度允许偏差3mm、门横框的水平度允许偏差2mm、门横框的标高允许偏差3mm、门竖向偏离中心允许偏差3mm横平竖直，目测无明显偏差。 | 0.2
大堂 | 门、窗 | A373 | 窗框水平度：用水平仪、卷尺测量水平误差<2mm窗框垂直度：用靠尺测量水平误差<3mm型材拼缝宽（不适用塑钢窗)：用塞片测量水平误差<0.3mm型材接缝高低差：用钢尺、塞片测量水平误差<0.3mm | 0.2 |  |  |  |  | 实测实量
大堂 | 门、窗 | A374 | 安装牢固、导轨灵活、悬挂无脱钩、使用正常；平整、无破损、无污染；拉闭尺寸合适，无透光现象。 | 0.1
大堂 | 前台、小商品柜 | A375 | 前台材料、式样、色调符合设计标准。 | 0 |  |  |  | 0 | 设计 | B6 | 查看设计图纸，材质、色调基本与设计相符。
大堂 | 前台、小商品柜 | A376 | 正视1.5m柜体表面无划痕、破损，线孔尺寸合适，孔盖齐全；柜体饰面无起鼓、色差、污渍；柜体整体安装牢固，封边结实、平整、尺寸合适；柜体门扇安装牢固，横平竖直，尺寸准确，无过大缝隙，开启灵活，无变形，合页活动页安装在门扇，处理细致无开裂；柜体抽屉开启灵活，把手安装牢；柜体与墙地面结合严密，不得采用硅胶收口。台面安装牢固，平整度符合要求，大面无明显无色差，无缺棱掉角，石材台面做抛光处理，边角打磨处理。2、灯带色温、照度符合标准，位置正确，无损坏，安装顺直不外露，照明均匀，灯带用电线不得裸露，安装接线符合规范。3、水槽式样正确，安装位置正确、牢固、无损坏、开裂、配件齐全；水槽排水管需使用金属管件且有存水弯，排水畅通，各连接处密封无渗漏，防水硅胶美观；水槽角阀进水接入正确，开启灵活，进水金属波纹管无渗漏。4小商品柜玻璃符合公司标准，玻璃毛面在正面。 | 0.6 |  |  |  |  | 设计
大堂 | 房价牌 | A377 | 房价牌尺寸正确，房价牌安装牢固，位置正确，房价牌用电线及连接线不得外露，房价牌边框材质、尺寸、位置符合要求。 | 0.1
大堂 | 书柜及隔断 | A378 | 隔断材料、式样、色调等符合设计标准，正视1.5m表面无划痕、起鼓、色差、污渍、破损，整体安装牢固，封边结实、平整、尺寸合适，穿线孔尺寸合适，与墙地面结合严密,不得采用硅胶收口。 | 0.2 |  |  |  |  | 设计
大堂 | 书柜及隔断 | A379 | 1、书柜材料、式样、色调符合设计标准；正视1.5m柜体表面无划痕、破损，柜体穿线孔尺寸合适孔盖齐全；柜体饰面无起鼓、色差、污渍；柜体整体安装牢固，柜体封边结实、平整、尺寸合适；柜体与墙地面结合严密，不得采用硅胶收口；柜体门扇安装牢固，横平竖直，尺寸准确，无过大缝隙，开启灵活，无变形，柜体合页活动页安装在门扇，处理细致无开裂。2、书柜灯具型号、色温、照度等符合标准；书柜灯具位置正确；功能正常、颜色均匀一致、无损坏；书柜灯具用电线不得裸露。 | 0.3 |  |  |  |  | 设计
大堂 | 消防 | A380 | 消防报警信号必须引至前台区域。并能获知火警位置。前台无消防分机的允许情况如下：消防主机在物业消控室且物业有24小时值班须取得加盟商与物业管理方双方签署的安全风险承诺函。 | 0 |  |  |  | 0 |  | A1 | 前台无消防分机的允许情况如下：消防主机在物业消控室且物业有24小时值班须取得加盟商与物业管理方双方签署的安全风险承诺函。
大堂 | 消防 | A380-1 | 设有消防栓，消防栓箱体内水枪头、水带配置齐全，栓口正向朝外或使用可旋转式。有消防广播，工作正常。设置烟感联动报警器。 | 0 |  |  |  | 0 |  | A1
大堂 | 消防 | A380-2 | 灭火器正常使用、位置和配备数量合理。应急照明正常使用、位置和配备数量合理。疏散指示正常使用(指示方向符合现场逃生路线)、位置和配备数量合理。 | 0.2
大堂 | 消防 | A381 | 消防报警主机张贴消防报警编码，消防水泵能正常运转，报警主机正常工作并能显示详细的报警点，消防报警在自动模式。手动火灾报警按钮设置在明显部位、有明显标志、不得有异物遮挡。手动火灾报警按钮设置高度符合要求。消防水管接口无渗水现象。灭火器配置及摆放符合要求，灭火器在有效期内。消防广播安装开孔尺寸正确、与顶板结合严密，信号清晰。消防喷淋符合当地消防法规要求，按消防标准施工；喷淋喷头位置合理，在一条直线上，出板高度一致，装饰盖板安装齐全，与顶板结合严密。 | 0.5
大堂 | 管道井 | A382 | 管道井门饰面须符合设计要求。废污水管道分段设置清洁口以便于日后维护；污废水和雨水采取分流排放；管道保温包裹严密；排水畅通，各连接处密封无渗漏；管道固定牢固，铁质支架需做防锈处理；管道穿楼板孔洞需封闭。 | 0.1 |  |  |  |  | 设计
大堂 | 家具及挂画 | A383 | 家具样式、材质符合公司甲供材标准。 | 0 |  |  |  | 0 | 设计 | B6 | ●家具 1、现场查看家具样式、材质、尺寸符合公司甲供材标准。(查看统购订单) 2、查看家具尺寸是否明显错误或影响动线等使用。
大堂 | 家具及挂画 | A384 | 正视1.5m表面无划痕、破损，安装牢固，穿线孔尺寸合适孔盖齐全，封边结实、平整、尺寸合适，软包饰面无污损、褶皱。 | 0.2
大堂 | 家具及挂画 | A385 | 挂画符合公司甲供材标准。 | 0 |  |  |  | 0 | 设计 | B9 | ●挂画 1、查看挂画样式是否符合品牌标准(或查看统购订单)。 2、翻牌项目按改造报告是否保留或更换为品牌标准。
大堂 | 家具及挂画 | A386 | 挂画安装位置准确，安装牢固。 | 0.2
大堂 | 配电箱、开关插座、照明 | A387 | 配电箱型号正确，工作正常，配件齐全，标示牌清晰，安装符合施工规范。 | 0.1
大堂 | 配电箱、开关插座、照明 | A388 | 开关、插座材料、型号符合公司要求。 | 0 |  |  |  | 0 |  | B6
大堂 | 配电箱、开关插座、照明 | A388-1 | 开关插座点位布置准确合理，分路控制需有清晰标签。 | 0.1
大堂 | 配电箱、开关插座、照明 | A389 | 开关、插座安装位置准确、牢固、与墙面结合严密，正视1.5M表面无破损，接线符合规范要求。 | 0.1
大堂 | 配电箱、开关插座、照明 | A390 | 1次灯具型号符合公司设计标准。 | 0.1 |  |  |  |  | 设计 |  | ●照明： 1、查看照明方式是否符合设计图纸要求(或产品手册)。
大堂 | 配电箱、开关插座、照明 | A390-1 | 1次灯具色温、照度符合公司设计标准。 | 0 |  |  |  | 0 |  | B6 | ●照明： 1、查看照明方式是否符合设计图纸要求(或产品手册)。 2、灯具色温符合设计图纸要求。(除另有明确规定外，色温均为3000K~3500K)
大堂 | 配电箱、开关插座、照明 | A391 | 1次安装位置正确、牢固，与顶板结合严密，开洞尺寸正确。灯罩内无杂物，可正常使用。 | 0.1
大堂 | 暖气散热片、空调 | A392 | 散热器款式正确，安装牢固，表面无污损，无漏水现象。 | 0.1
大堂 | 暖气散热片、空调 | A393 | 空调型号符合要求，安装位置合理、牢固，工作正常、无异声。 | 0 |  |  |  | 0 |  | A3
大堂 | 暖气散热片、空调 | A393-1 | 新风设置按设计图要求。 如设计图纸未详尽按下述标准，南方：全季及汉庭餐厅如有窗户可通风，可不加新风；北方：(1)汉庭餐厅如有窗户可通风状态，可不加新风；(2)全季的餐厅需要加新风。如不可开窗户，即无通风状态，全季及汉庭需加新风满足要求。 | 0 |  |  |  | 0 |  | B11
大堂 | 暖气散热片、空调 | A393-2 | 控制面板功能正常，安装位置正确、美观、牢固。分区控制时需有清晰标签。 | 0.3
大堂 | 暖气散热片、空调 | A394 | 空调：外墙需排PVC集水管、管径符合要求，内外机滴水软管需与PVC集水管可靠连接，空调冷凝水不得直接排放于卫生间内，冷凝水管无倒泛水现象，排水顺畅，室内PVC滴水管需做保温；风机盘管积水盘无渗漏；冷凝水管无倒泛水现象，排水顺畅，风机盘管冷媒保温需到位，风机盘管冷凝排水管保温需到位，运作时振动及噪音控制在合理范围内；室外进排风口安装风罩；室内风机盘管需有回风箱；空调出回风口符合要求；空调出风口边框与墙顶面结合严密，格栅顺直。 | 0 |  |  |  | 1
大堂 | 背景广播 | A395 | 背景广播正常使用，安装开孔尺寸正确，与顶板结合严密。 | 0.1
电梯/轿厢 | 电梯 | A396 | 电梯已完成安装调试，电梯内外按键使用有效、照度适中、有应急呼叫系统和监控，有特种设备安检合格证(或提供职能部门受理办理佐证)。已能正常使用。。已能正常使用。 | 0 |  |  |  | 0 |  | A1 | 1、电梯轿厢内应急呼叫接入中控室及前台，使用正常（按呼叫键前台是否可以接收）。 2、取得设备安检合格证(或证实在办理中) 3、电梯运行良好，现场搭乘无明显抖动感，无摩擦异响。
电梯/轿厢 | 门及门套 | A397 | 电梯门套样式符合公司要求，电梯门套饰面无质量瑕疵。电梯门饰面符合公司要求，电梯门饰面无质量瑕疵。 | 0.6
电梯/轿厢 | 墙、顶、地 | A398 | 样式符合设计要求，照度满足使用要求。饰面符合公司要求，饰面无质量瑕疵。材质符合公司要求，无质量瑕疵。 | 0.4 |  |  |  |  | 设计
电梯/轿厢 | 监控 | A399 | 安装牢固，无松动，使用正常。 | 0.3 | [5 empty] | A1
外围/庭院 | 外立面 | A400 | 按照公司标准或批准的方案完成装饰，颜色和造型符合要求。外立面防水施工满足使用要求，无墙面渗漏。 | 0 |  |  |  | 0 | 设计 | B6 | 现况外立面与效果图基本一致。客观情况无法满足时不予考虑，如外立面不允许更动、街道等机关不允许更动等。
外围/庭院 | 外立面 | A401 | 外墙涂料无大面开裂，墙砖无松动脱落，颜色均匀、美观。室外墙体有悬挂物的（分体空调主机、灯箱之类）必须与墙体连接安全可靠。 | 0 |  |  |  | 1
外围/庭院 | 外立面 | A402 | 室外污废排水管需做保温。穿墙管路要有套管，孔洞用油泥密闭缝隙。 | 0.1
外围/庭院 | 庭院 | A405 | 庭院空间布局、整体效果、颜色尺寸等与设计图纸、设计效果图相符。 | 0 |  |  |  | 0 | 设计 | B6 | 整体空间布局大致一致，树种与设计相符、室外家具型式可稍作调整，原则不影响使用。
客用洗衣房 | 照明、开关插座 | A406 | 洗衣机、烘衣机等电力重荷载设备须有专线电缆引致转用配电箱。 | 0 |  |  |  | 1
客用洗衣房 | 照明、开关插座 | A407 | 安装位置正确、牢固，与顶板结合严密，开洞尺寸正确。灯罩内无杂物，可正常使用；去除商标。 | 0 |  |  |  | 1
客用洗衣房 | 照明、开关插座 | A408 | 灯具色温、照度符合公司设计标准 | 0 |  |  |  | 0 |  | B6
客用洗衣房 | 照明、开关插座 | A409 | 插座样式符合公司要求，数量、标示正确，开关、插座安装位置便于操作。安装牢固、位置正确、无破损、面板端正整齐，与墙面平齐紧贴、无缝隙，接线安装规范。 | 0.2
客用洗衣房 | 墙面、顶面、地面 | A410 | 墙面材料、铺设符合公司标准；镶贴牢固、表面平整，检查平整度误差小于2毫米、立面垂直误差小于2毫米、接缝高低偏差小于0.5毫米、平直度小于2毫米；无色差、无遗漏、无空鼓、无裂纹、无缺棱掉角；接缝平直、接缝材料均匀、无脱落；白色填缝剂勾缝清晰 | 0.1
客用洗衣房 | 墙面、顶面、地面 | A411 | 吊顶符合公司设计要求，石膏板吊顶涂料颜色均匀、美观，检修口位置合理，开洞尺寸合理，收口平整，无明显缝隙。。 | 0.1
客用洗衣房 | 墙面、顶面、地面 | A412 | 1、地砖材料符合公司要求，地砖平整，无明显色差、表面洁净；地砖用2米靠尺检查平整度误差小于1毫米、无破损和缺角、无开裂、无遗漏、无空鼓。石材材料、尺寸符合标准；石材安装牢固，大面无明显无色差；石材安装平整度符合要求、石材无缺棱掉角。过门石与瓷砖之间是否打胶门套底部是否打胶2、塑胶面层材料符合公司要求，塑胶面层与基层应粘结牢固，面层厚度一致；塑胶面层表面平整、洁净、图案清晰、色泽一致、拼缝处的图案花纹吻合、无明显高低差及缝隙、无胶痕。 | 0.1
客用洗衣房 | 排风 | A413 | 排气扇符合公司要求；保持排气畅通如转弯过多影响直排效果需安装机械送风系统，侧排必须加轴流风机；排气UPVC主管径为110MM，室内排风管支管径不得小于75mm；排风管须有效连接，排气软管与PVC排气管用管卡固定；安装位置正确，不得安装于天花检修口上，需单独支架固定，运作时无较大振动噪音；电源必须有接地线。 | 0.1
客用洗衣房 | 门、窗、隔断 | A414 | 门及门套、隔断材料、样式、尺寸等符合要求；门、窗（框）安装牢固，表面无划痕污渍横平竖直，开启灵活，关闭严密，收口美观；铰链（合页）安装正确；隔断安装牢固，正确美观，开启后不与设备等碰撞，门配件安装位置正确、牢固、样式正确。门锁安装是否牢固、正确使用是否正常 | 0.1
客用洗衣房 | 台盆、台面 | A415 | 1、型号正确，台面符合要求；安装位置正确、牢固、无损坏、开裂、配件齐全。排水管需使用金属管件且有存水弯，排水畅通，各连接处密封无渗漏；角阀进水接入正确，开启灵活；进水金属波纹管无渗漏。 | 0.1
客用洗衣房 | 五金洁具安装 | A416 | 型号、样式正确；安装位置正确、安装牢固、开启灵活；热水出水不超过15秒达到标准规定的温度；冷、热水压力和流量合适。 | 0.1
客用洗衣房 | 五金洁具安装 | A417 | 明镜型号、式样正确；安装牢固、位置正确；无破损、花斑刻痕；镜灯使用正常，电线隐蔽并有护套保护。 | 0.1
客用洗衣房 | 地漏及防水 | A418 | 型号、式样、安装位置正确。排水顺畅，无异味。防水处理到位，无渗漏。 | 0.2
客用洗衣房 | 消防 | A419 | 消防烟感联动报警器、喷淋头安装牢固、装饰圈与顶板结合严密。有应急照明。 | 0.1
康体中心 | 布局、软装 | A420 | 实际平面布局基本符合公司设计批准的方案。区域软装（灯饰、家具摆设、景观等）基本符合公司设计批准的方案。 | 0.1
康体中心 | 监控 | A421 | 在公开区域布置。位置合理无盲区。 | 0.1
康体中心 | 墙顶面、地面 | A422 | 1、墙顶面材料、色调符合标准。2、墙面木饰面材料、色调符合公司标准。3、地面材料、尺寸、色调符合公司标准。4、踢脚线色调符合标准。 | 0 |  |  |  | 0 |  | B6
康体中心 | 墙顶面、地面 | A423 | 1、涂料、墙纸及石材饰面感官评价：砖面无色差、无裂纹、无污染、无破损、无错缝、缝隙无大小、勾缝饱满、色泽均匀。石材安装牢固，无明显色差。2、木饰面板表面平整、洁净符合要求,嵌缝密实、嵌缝平直、嵌缝宽度和深度符合要求；木饰面板上的孔洞应套割吻合,边缘整齐，无凹凸不平、无皱折。 | 0.2
康体中心 | 墙顶面、地面 | A424 | 踢脚线安装牢固，上口平直、接缝平整、表面无划痕；与墙地面结合顺直，不得采用硅胶收口。墙护角安装牢固，与墙面无锋利快口，无明显缝隙，结合顺直 | 0.1
康体中心 | 门、窗 | A425 | 1、门及门套材料、式样、色调符合标准。2、窗、窗台板材料、尺寸符合设计要求，护栏安装符合设计要求。 | 0.1 | [5 empty] | B18 | 无防护措施的客房暂不予上线，拟按不合格房处理(店长严格按照不合格房实施设置)，开业后由内控确认是否存在违规上线。
康体中心 | 门、窗 | A426 | 窗帘、窗纱材料、色调符合标准。 | 0 |  |  |  | 1
康体中心 | 门、窗 | A427 | 门扇尺寸准确，安装牢固，无过大缝隙，横平竖直，开启灵活，表面无裂缝、划痕、碰伤、变形、破损、污渍，门上下沿滚刷封固漆，且功能正常，合页处理细致，活动页安装在门扇，安装处无开裂，门（框）安装牢固顺直与墙体无明显缝隙，正侧面垂直度允许偏差3mm、门横框的水平度允许偏差2mm、门横框的标高允许偏差3mm、门竖向偏离中心允许偏差3mm横平竖直，目测无明显偏差。 | 0.1
康体中心 | 门、窗 | A428 | 安装牢固、导轨灵活、悬挂无脱钩、使用正常；平整、无破损、无污染；拉闭尺寸合适， | 0.1
康体中心 | 消防 | A429 | 设置烟感联动报警器。消防广播。喷淋。 | 0 |  |  |  | 1 |  | A1
康体中心 | 消防 | A430 | 灭火器正常使用、位置和配备数量合理。应急照明正常使用、位置和配备数量合理。疏散指示正常使用(指示方向符合现场逃生路线)、位置和配备数量合理。 | 0.2
康体中心 | 家具及挂画 | A431 | 家具样式、材质符合设计要求。 | 0.1
康体中心 | 家具及挂画 | A432 | 表面无明显划痕、破损、色差，安装牢固，穿线孔尺寸合适孔盖齐全，封边结实、平整、尺寸合适，软包饰面无污损、褶皱。板缝拼接是否严密，镜子安装是否牢固打胶是否牢固镜面是否完好，地面完成面以上2M范围内无锋利伤人切口。 | 0 |  |  |  | 1
康体中心 | 家具及挂画 | A433 | 挂画符合设计要求。装位置准确，安装牢固。 | 0.1
康体中心 | 配电箱、开关插座、照明 | A434 | 配电箱型号正确，工作正常，配件齐全，标示牌清晰，安装符合施工规范。开关、插座材料、型号符合公司要求，点位布置准确。 | 0.1
康体中心 | 配电箱、开关插座、照明 | A435 | 开关、插座安装位置准确、牢固、与墙面结合严密，表面无明显破损，接线符合规范要求。 | 0 |  |  |  | 1
康体中心 | 配电箱、开关插座、照明 | A436 | 灯具型号符合公司设计标准。 | 0.1
康体中心 | 配电箱、开关插座、照明 | A437 | 灯具色温、照度符合公司设计标准。 | 0 |  |  |  | 0 |  | B6
康体中心 | 配电箱、开关插座、照明 | A438 | 灯具安装位置正确、牢固，与顶面结合严密，开洞尺寸正确；灯罩内无杂物，照明不漏光，可正常使用。照明用电线不得裸露，灯头进线需套管保护，灯外壳必须接地保护。灯具有无破损、是否漏电、安装是否牢固、灯带色温一致泛光是否均匀、吊灯灯罩是否水平 | 0.2
康体中心 | 暖气散热片、空调 | A439 | 散热器款式正确，安装牢固，表面无污损，无漏水现象。 | 0.1
康体中心 | 暖气散热片、空调 | A440 | 空调型号符合要求，安装位置合理、牢固，工作正常、无异声；控制面板功能正常，安装位置正确、与墙面结合严密、表面无划痕、牢固。 | 0.1
康体中心 | 暖气散热片、空调 | A441 | 空调：外墙需排PVC集水管、管径符合要求，内外机滴水软管需与PVC集水管可靠连接，空调冷凝水不得直接排放于卫生间内，冷凝水管无倒泛水现象，排水顺畅，室内PVC滴水管需做保温；风机盘管积水盘无渗漏；冷凝水管无倒泛水现象，排水顺畅，风机盘管冷媒保温需到位，风机盘管冷凝排水管保温需到位，运作时振动及噪音控制在合理范围内；室外进排风口安装风罩；室内风机盘管需有回风箱；空调出回风口符合要求；空调出风口边框与墙顶面结合严密，格栅顺直。 | 0.1
康体中心 | 新风系统 | A442 | 须有新风系统 | 0 |  |  |  | 0 |  | B11
康体中心 | 背景广播 | A443 | 背景广播正常使用，安装开孔尺寸正确，与顶板结合严密。 | 0.1
反馈 | 不合格房 | A444 | 请输入暗房无新风系统的房号。特别注意，凡是暗房且未按要求设置新风系统的房号务必详实记载。如无则按缺省处理。 | 0
反馈 | 设计反馈 | A445 | 现场发现有关工艺、材质等可以设计优化的点，请详细说明并上传照片。如无则按缺省处理。 | 0
反馈 | 设计反馈 | A446 | 现场发现有关工艺、材质等可以设计优化的点，请详细说明并上传照片。如无则按缺省处理。 | 0